## 封2招标控制价
旧体彩综合楼改造项目工程
招 标 控 制 价
招标控制价(小写): |  |  | 5840319元 | 其中：甲供材料费
(大写): | 伍佰捌拾肆万零叁佰壹拾玖圆整 |  |  | 其中：甲供材料费
招 标 人: |  |  |  | 造价咨询人:
(盖单位公章) |  |  |  | (盖单位公章)
法定代表人 或其授权人: |  |  |  | 法定代表人 或其授权人:
(签字或盖章) |  |  |  | (签字或盖章)
编 制 人: |  |  |  | 审 核 人:
(签字) |  |  |  | (签字、加盖执业印章)
编 制 时 间: |  | 2026年 月 日 |  | 审 核 时 间:

## 表1总说明
总说明
工程名称：旧体彩综合楼改造项目 | 第1页 共1页

## 表2工程项目造价汇总表
工程项目造价汇总表
工程名称:旧体彩综合楼改造项目 |  |  | 第1页 共1页
序号 | 单项工程名称 | 金额(元) | 其中
|  |  | 安全文明施工费(元) | 人工费 （元）
1 | 加固工程 | 1465446 | 16184 | 603265
2 | 土建工程 | 2617916 | 12488 | 1174130
3 | 安装工程 | 806957 | 3435 | 155085
4 | 专业暂估价 | 800000
5 | 暂列金 | 150000
合 计 |  | 5840319 | 32107 | 1932480

## 表3单项工程造价汇总表
单项工程造价汇总表
工程名称：旧体彩综合楼改造项目 加固工程 |  |  | 第1页 共5页
序号 | 单位工程名称 | 金额(元) | 其中
|  |  | 安全文明施工费(元) | 人工费 （元）
1 | 加固工程 | 1465446 | 16184 | 603265
合 计 |  | 1465446 | 16184 | 603265
单项工程造价汇总表
工程名称：旧体彩综合楼改造项目 土建工程 |  |  | 第2页 共5页
序号 | 单位工程名称 | 金额(元) | 其中
|  |  | 安全文明施工费(元) | 人工费 （元）
1 | 房屋建筑与装饰工程 | 2617916 | 12488 | 1174130
合 计 |  | 2617916 | 12488 | 1174130
单项工程造价汇总表
工程名称：旧体彩综合楼改造项目 安装工程 |  |  | 第3页 共5页
序号 | 单位工程名称 | 金额(元) | 其中
|  |  | 安全文明施工费(元) | 人工费 （元）
1 | 安装工程 | 806957 | 3435 | 155085
合 计 |  | 806957 | 3435 | 155085
单项工程造价汇总表
工程名称：旧体彩综合楼改造项目 专业暂估价 |  |  | 第4页 共5页
序号 | 单位工程名称 | 金额(元) | 其中
|  |  | 安全文明施工费(元) | 人工费 （元）
1 | 安装工程 | 800000
合 计 |  | 800000
单项工程造价汇总表
工程名称：旧体彩综合楼改造项目 暂列金 |  |  | 第5页 共5页
序号 | 单位工程名称 | 金额(元) | 其中
|  |  | 安全文明施工费(元) | 人工费 （元）
1 | 暂列金 | 150000
合 计 |  | 150000

## 表4单位工程造价汇总表
单位工程造价汇总表
工程名称：旧体彩综合楼改造项目 加固工程 加固工程 |  | 第1页 共5页
序号 | 汇 总 内 容 | 金 额(元)
1 | 分部分项工程费 | 1364185
1.1 | 加固工程 | 1364185
2 | 措施项目费 | 101261
2.1 | 总价措施项目费 | 20484
2.1.1 | 安全文明施工费 | 16184
2.1.2 | 其他总价措施费 | 2601
2.1.3 | 防尘喷雾措施费 | 1699
2.2 | 单价措施项目费 | 80777
3 | 其他项目费
3.1 | 暂列金额
3.2 | 专业工程暂估价
3.3 | 总承包服务费
合 计=1+2+3 |  | 1465446
单位工程造价汇总表
工程名称：旧体彩综合楼改造项目 土建工程 房屋建筑与装饰工程 |  | 第2页 共5页
序号 | 汇 总 内 容 | 金 额(元)
1 | 分部分项工程费 | 2212874
1.1 | 拆除工程 | 204827
1.2 | 砌体工程 | 577478
1.3 | 装饰工程 | 48630
1.4 | 屋面工程 | 222613
1.5 | 外立面工程 | 619905
1.6 | 门窗工程 | 539421
2 | 措施项目费 | 405042
2.1 | 总价措施项目费 | 16549
2.1.1 | 安全文明施工费 | 12488
2.1.2 | 其他总价措施费 | 2862
2.1.3 | 防尘喷雾措施费 | 1199
2.2 | 单价措施项目费 | 388493
3 | 其他项目费
3.1 | 暂列金额
3.2 | 专业工程暂估价
3.3 | 总承包服务费
合 计=1+2+3 |  | 2617916
单位工程造价汇总表
工程名称：旧体彩综合楼改造项目 安装工程 安装工程 |  | 第3页 共5页
序号 | 汇 总 内 容 | 金 额(元)
1 | 分部分项工程费 | 793161
1.1 | 电气工程 | 352742
1.2 | 应急照明系统 | 60140
1.3 | 通信系统 | 2318
1.4 | 消防电工程 | 5023
1.5 | 防雷接地 | 18443
1.6 | 给水系统 | 76960
1.7 | 生活水泵房 | 68637
1.8 | 污水系统 | 18510
1.9 | 雨水系统 | 11698
1.10 | 冷凝水系统 | 12319
1.11 | 消火栓系统 | 121933
1.12 | 通风空调 | 44438
2 | 措施项目费 | 13796
2.1 | 总价措施项目费 | 4585
2.1.1 | 安全文明施工费 | 3435
2.1.2 | 其他总价措施费 | 788
2.1.3 | 防尘喷雾措施费 | 362
2.2 | 单价措施项目费 | 9211
3 | 其他项目费
3.1 | 暂列金额
3.2 | 专业工程暂估价
3.3 | 总承包服务费
合 计=1+2+3 |  | 806957
单位工程造价汇总表
工程名称：旧体彩综合楼改造项目 专业暂估价 安装工程 |  | 第4页 共5页
序号 | 汇 总 内 容 | 金 额(元)
1 | 分部分项工程费
1.1 | 专业暂估价
2 | 措施项目费
2.1 | 总价措施项目费
2.1.1 | 安全文明施工费
2.1.2 | 其他总价措施费
2.1.3 | 防尘喷雾措施费
2.2 | 单价措施项目费
3 | 其他项目费 | 800000
3.1 | 暂列金额
3.2 | 专业工程暂估价 | 800000
3.3 | 总承包服务费
合 计=1+2+3 |  | 800000
单位工程造价汇总表
工程名称：旧体彩综合楼改造项目 暂列金 暂列金 |  | 第5页 共5页
序号 | 汇 总 内 容 | 金 额(元)
1 | 分部分项工程费
1.1 | 暂列金
2 | 措施项目费
2.1 | 总价措施项目费
2.1.1 | 安全文明施工费
2.1.2 | 其他总价措施费
2.1.3 | 防尘喷雾措施费
2.2 | 单价措施项目费
3 | 其他项目费 | 150000
3.1 | 暂列金额 | 150000
3.2 | 图审费
3.3 | 监理费
3.4 | 其他管理费
合 计=1+2+3 |  | 150000

## 表5分部分项工程量清单与计价表
分部分项工程量清单与计价表
工程名称：旧体彩综合楼改造项目 | [6 empty] | 第1页 共34页
序号 | 项目编码 | 项目名称 | 项目特征描述 | 计量单位 | 工程量 | 金 额(元)
[6 empty] | 综合单价 |  | 合价
加固工程 | [8 empty] | 单项工程(17房屋建筑与装饰)
加固工程 | [8 empty] | 单位工程(20房屋建筑加固)
加固工程 | [8 empty] | 分项工程(20房屋建筑加固)
|  | 柱加固 | [6 empty] | 清单
1 | 010502001002 | 矩形柱 | (1)扩截面采用H60高强无收缩灌浆料(应按规范要求掺30%细石混凝土或粗骨料), (2)强度等级不低于C30 | m3 | 5.631 | 1639.34 |  | 9231.12 | 清单
2 | 01B029 | 新旧混凝土浇筑界面处理 | (1)部位:柱面 (2)工序:凿毛、充分湿润、接浆，后涂刷结构界面剂两遍 | m2 | 49.705 | 88.23 |  | 4385.47 | 清单
3 | 01B030 | 明装式沉降观测点 | (1)材质、规格:Φ20磨圆、长L=50+350mm | 个 | 10 | 64.53 |  | 645.3 | 清单
4 | 01B031 | 粘贴钢板 | (1)柱加固 (2)50X5@200/400扁钢箍 (3)L75X5新增角钢 (4)加强角钢L100X6 (5)加强扁钢箍-80×4 | m2 | 101.67 | 972.74 |  | 98898.48 | 清单
5 | 010606001005 | 钢支撑、钢拉条 | (1)柱钢斜撑加固,记为GXC*,Q235B级 (2)规格为方钢管250×250×12 (3)符合图纸设计及施工规范要求 | t | 2.388 | 8290.86 |  | 19798.57 | 清单
6 | 010516005009 | 化学螺栓 | (1)规格:M16锚栓 (2)深度:满足设计要求 | 个 | 416 | 34.2 |  | 14227.2 | 清单
7 | 010516005010 | 化学螺栓 | (1)规格:M20螺栓 (2)深度:满足设计要求 | 个 | 8 | 54.39 |  | 435.12 | 清单
|  | 梁加固 | [6 empty] | 清单
8 | 01B032 | 开浇筑孔 | (1)类型:楼板面开凿洞口尺寸-100X200@1000，保留板钢筋，后期与梁混凝土一起浇筑复原 | 个 | 166 | 33.16 |  | 5504.56 | 清单
9 | 01B033 | 开浇筑槽 | (1)类型:楼板面开凿洞口尺寸-缝宽X200@1000，保留板钢筋，后期与梁混凝土一起浇筑复原 | m | 14.6 | 82.81 |  | 1209.03 | 清单
10 | 01B034 | 新旧混凝土浇筑界面处理 | (1)部位:梁面 (2)工序:凿毛、充分湿润、接浆，后涂刷结构界面剂两遍 | m2 | 107.074 | 95.99 |  | 10278.03 | 清单
11 | 010503002002 | 矩形梁 | (1)扩截面采用H60高强无收缩灌浆料(应按规范要求掺30%细石混凝土或粗骨料), | m3 | 12.883 | 1780.91 |  | 22943.46 | 清单
分部分项工程量清单与计价表
工程名称：旧体彩综合楼改造项目 | [6 empty] | 第2页 共34页
序号 | 项目编码 | 项目名称 | 项目特征描述 | 计量单位 | 工程量 | 金 额(元)
[6 empty] | 综合单价 |  | 合价
(2)强度等级不低于C30
12 | 01B037 | 粘贴钢板 | (1)部位:梁面粘钢 (2)钢板规格:5厚 (3)粘钢胶:粘钢胶采用A级胶。当钢板厚度大于6mm时应采用后注法进行施工 (4)其他:含缀板 (5)符合图纸设计及施工规范要求 | m2 | 53.316 | 993.94 |  | 52992.91 | 清单
13 | 01B038 | 粘贴钢板 | (1)部位:梁面粘钢 (2)钢板规格:8厚 (3)粘钢胶:粘钢胶采用A级胶。当钢板厚度大于6mm时应采用后注法进行施工 (4)符合图纸设计及施工规范要求 | m2 | 2.81 | 1337.17 |  | 3757.45 | 清单
14 | 01B039 | 粘贴钢板 | (1)部位:梁底粘钢 (2)钢板规格:5厚 (3)粘钢胶:粘钢胶采用A级胶。当钢板厚度大于6mm时应采用后注法进行施工 (4)其他:含缀板、U型箍板、梁侧中部加固板等 (5)符合图纸设计及施工规范要求 | m2 | 185.408 | 1097.75 |  | 203531.63 | 清单
15 | 01B040 | 外包型钢 | (1)部位:梁底加固 (2)型材:L75*5、L100*8、L100*6、U型缀板-50*5、加劲缀板-100*6等 (3)符合图纸设计及施工规范要求 | m2 | 39.548 | 1493.45 |  | 59062.96 | 清单
16 | 010516005011 | 化学螺栓 | (1)规格:M12锚栓 (2)深度:符合图纸设计及施工规范要求 | 个 | 2744 | 18.45 |  | 50626.8 | 清单
17 | 010516005012 | 化学螺栓 | (1)规格:M16锚栓 (2)深度:符合图纸设计及施工规范要求 | 个 | 191 | 34.2 |  | 6532.2 | 清单
18 | 010516005013 | 化学螺栓 | (1)规格:M18螺杆 (2)深度:符合图纸设计及施工规范要求 | 个 | 572 | 43.96 |  | 25145.12 | 清单
|  | 板加固 | [6 empty] | 清单
19 | 010505001001 | 有梁板 | (1)混凝土种类（商品混凝土、现场拌制，泵送、非泵送）:商品混凝土 (2)混凝土强度等级:C30自密实混凝土 | m3 | 7.157 | 926.45 |  | 6630.6 | 清单
20 | 01B042 | 碳纤维加固 | (1)部位:板底 (2)加固方式:板底沿板跨粘贴200mm宽碳纤维布，共2层，未注明 | m2 | 916.172 | 375.1 |  | 343656.12 | 清单
分部分项工程量清单与计价表
工程名称：旧体彩综合楼改造项目 | [6 empty] | 第3页 共34页
序号 | 项目编码 | 项目名称 | 项目特征描述 | 计量单位 | 工程量 | 金 额(元)
[6 empty] | 综合单价 |  | 合价
间距为@400，中对中(余同) (3)类型:高强度Ⅰ级，规格为300g/m2 (4)符合图纸设计及施工规范要求
21 | 01B043 | 碳纤维加固 | (1)部位:板底 (2)加固方式:板底碳纤维布端部加通长压条,压条宽度为200mm (3)类型:高强度Ⅰ级，规格为300g/m2 (4)符合图纸设计及施工规范要求 | m2 | 222.21 | 305.35 |  | 67851.82 | 清单
22 | 01B044 | 碳纤维加固 | (1)部位:板面 (2)加固方式:板面沿板跨粘贴200mm宽碳纤维布，共2层，未注明间距为@400，中对中(余同) (3)类型:高强度Ⅰ级，规格为300g/m2 (4)符合图纸设计及施工规范要求 | m2 | 397.944 | 375.1 |  | 149268.79 | 清单
23 | 01B045 | 碳纤维加固 | (1)部位:板面 (2)加固方式:板面碳纤维布端部加通长压条,压条宽度为200mm (3)类型:高强度Ⅰ级，规格为300g/m2 (4)符合图纸设计及施工规范要求 | m2 | 150.49 | 305.35 |  | 45952.12 | 清单
24 | 011604003001 | 天棚抹灰面拆除 | (1)拆除部位:碳纤维加固位置 (2)抹灰层种类:铲除抹灰层垫层 | m2 | 397.944 | 26.98 |  | 10736.53 | 清单
25 | 01B047 | 楼板钻扁形孔 | (1)楼板钻扁形孔 | 个 | 156 | 33.16 |  | 5172.96 | 清单
|  | 分部小计 | [5 empty] | 1218474.35 | 分部小计
26 | 010515001029 | 现浇构件钢筋 | (1)现浇构件圆钢筋HPB300以内(直径6mm) | t | 0.406 | 6037.34 |  | 2451.16 | 清单
27 | 010515001030 | 现浇构件钢筋 | (1)现浇构件圆钢筋HPB300以内(直径8mm) | t | 0.002 | 6037.34 |  | 12.07 | 清单
28 | 010515001031 | 现浇构件钢筋 | (1)现浇构件圆钢筋HPB300以内(直径10mm) | t | 0.02 | 6037.34 |  | 120.75 | 清单
29 | 010515001032 | 现浇构件钢筋 | (1)现浇构件带肋钢筋HRB400以内(直径6mm) | t | 0.795 | 6160.82 |  | 4897.85 | 清单
30 | 010515001033 | 现浇构件钢筋 | (1)现浇构件带肋钢筋HRB400以内(直径8mm) | t | 2.046 | 5731 |  | 11725.63 | 清单
31 | 010515001034 | 现浇构件钢筋 | (1)现浇构件带肋钢筋HRB400以内(直径10mm) | t | 0.785 | 5731 |  | 4498.84 | 清单
32 | 010515001035 | 现浇构件钢筋 | (1)现浇构件带肋钢筋HRB400以内(直径12mm) | t | 3.104 | 5458.89 |  | 16944.39 | 清单
分部分项工程量清单与计价表
工程名称：旧体彩综合楼改造项目 | [6 empty] | 第4页 共34页
序号 | 项目编码 | 项目名称 | 项目特征描述 | 计量单位 | 工程量 | 金 额(元)
[6 empty] | 综合单价 |  | 合价
33 | 010515001036 | 现浇构件钢筋 | (1)现浇构件带肋钢筋HRB400以内(直径14mm) | t | 0.199 | 5365.25 |  | 1067.68 | 清单
34 | 010515001037 | 现浇构件钢筋 | (1)现浇构件带肋钢筋HRB400以内(直径16mm) | t | 1.843 | 5329.08 |  | 9821.49 | 清单
35 | 010515001038 | 现浇构件钢筋 | (1)现浇构件带肋钢筋HRB400以内(直径18mm) | t | 0.365 | 5279.8 |  | 1927.13 | 清单
36 | 010515001039 | 现浇构件钢筋 | (1)现浇构件带肋钢筋HRB400以内(直径20mm) | t | 1.116 | 5014.08 |  | 5595.71 | 清单
37 | 010515001040 | 现浇构件钢筋 | (1)现浇构件带肋钢筋HRB400以内(直径22mm) | t | 0.369 | 5014.41 |  | 1850.32 | 清单
38 | 010515001041 | 现浇构件钢筋 | (1)现浇构件带肋钢筋HRB400以内(直径25mm) | t | 2.586 | 5027.12 |  | 13000.13 | 清单
|  | 分部小计 |  |  | 13.636 |  |  | 73913.15 | 分部小计
39 | 010516006005 | 电渣压力焊接 | (1)电渣压力焊接φ≤18 | 个 | 10 | 6.38 |  | 63.8 | 清单
40 | 010516006006 | 电渣压力焊接 | (1)电渣压力焊接φ≤32 | 个 | 68 | 7.63 |  | 518.84 | 清单
41 | 010516003005 | 机械连接 | (1)钢筋直螺纹连接(φ22) | 个 | 12 | 16.8 |  | 201.6 | 清单
42 | 010516003006 | 机械连接 | (1)钢筋直螺纹连接(φ25) | 个 | 46 | 17.05 |  | 784.3 | 清单
43 | 010101004002 | 挖基坑土方 | (1)土壤类别:三类土 (2)挖土深度:2m以内 | m3 | 17 | 7.72 |  | 131.24 | 清单
44 | 010103001002 | 回填方 | (1)密实度要求:满足设计要求 (2)填方材料品种:原土回填 (3)填方粒径要求:满足设计要求 | m3 | 4.25 | 11.17 |  | 47.47 | 清单
45 | 010103002005 | 余方弃置 | (1)废弃料品种:三类土 (2)运距:自行考虑 | m3 | 12.115 | 40.07 |  | 485.45 | 清单
46 | 010606001006 | Φ14螺杆连接 | (1)Φ14螺杆连接 | t | 1.55 | 5365.25 |  | 8316.14 | 清单
47 | 010516004015 | 建筑植筋 | (1)结构植筋(Ф8、10) | 个 | 2638 | 10.67 |  | 28147.46 | 清单
48 | 010516004016 | 建筑植筋 | (1)结构植筋(Ф12) | 个 | 1685 | 12.62 |  | 21264.7 | 清单
49 | 010516004017 | 建筑植筋 | (1)结构植筋(Ф14) | 个 | 64 | 15.97 |  | 1022.08 | 清单
50 | 010516004018 | 建筑植筋 | (1)结构植筋(Ф16) | 个 | 74 | 21.95 |  | 1624.3 | 清单
51 | 010516004019 | 建筑植筋 | (1)结构植筋(Ф18) | 个 | 48 | 26.97 |  | 1294.56 | 清单
52 | 010516004020 | 建筑植筋 | (1)结构植筋(Ф20) | 个 | 129 | 37.66 |  | 4858.14 | 清单
53 | 010516004021 | 建筑植筋 | (1)结构植筋(Ф22) | 个 | 12 | 43.47 |  | 521.64 | 清单
54 | 010516004022 | 建筑植筋 | (1)结构植筋(Ф25) | 个 | 46 | 54.69 |  | 2515.74 | 清单
|  | 分部小计 | [5 empty] | 71797.46 | 分部小计
分部分项工程量清单与计价表
工程名称：旧体彩综合楼改造项目 | [6 empty] | 第5页 共34页
序号 | 项目编码 | 项目名称 | 项目特征描述 | 计量单位 | 工程量 | 金 额(元)
[6 empty] | 综合单价 |  | 合价
土建工程 | [8 empty] | 单项工程(17房屋建筑与装饰)
房屋建筑与装饰工程 | [8 empty] | 单位工程(17房屋建筑与装饰)
拆除工程 | [8 empty] | 分项工程(17房屋建筑与装饰)
55 | 011605001005 | 平面块料拆除 | (1)地面:原有瓷砖饰面拆除至原有结构楼板 | m2 | 3219.17 | 11.61 |  | 37374.56 | 清单
56 | 011608001002 | 铲除油漆涂料面 | (1)墙面:原有涂料饰面拆除至原有墙体基层 | m2 | 1199.4 | 19.77 |  | 23712.14 | 清单
57 | 011606003002 | 天棚面龙骨及饰面拆除 | (1)吊顶:原有吊顶拆除 | m2 | 2913.76 | 14.13 |  | 41171.43 | 清单
58 | 011609002005 | 隔断隔墙拆除 | (1)轻钢龙骨隔墙拆除 | m2 | 2529.68 | 7.53 |  | 19048.49 | 清单
59 | 011610001011 | 门窗拆除 | (1)材质:铝合金门窗 (2)门窗面积:4m2以外 | 樘 | 37 | 159.41 |  | 5898.17 | 清单
60 | 011610001012 | 门窗拆除 | (1)材质:铝合金门窗 (2)门窗面积:2.5m2~4m2 | 樘 | 19 | 46.08 |  | 875.52 | 清单
61 | 011610001013 | 门窗拆除 | (1)材质:铝合金门窗 (2)门窗面积:2.5m2以内 | 樘 | 20 | 23.97 |  | 479.4 | 清单
62 | 011610001014 | 门窗拆除 | (1)材质:木质门 (2)门窗面积:2.5m2以内 | 樘 | 88 | 23.16 |  | 2038.08 | 清单
63 | 01BC006 | 现金柜拆除 | (1)现金柜拆除 | m | 9.65 | 116.97 |  | 1128.76 | 清单
64 | 011609002006 | 隔断隔墙拆除 | (1)玻璃隔断拆除 | m2 | 257.77 | 30.78 |  | 7934.16 | 清单
65 | 011614002005 | 柜体拆除 | (1)定制高柜拆除 | m2 | 172.29 | 25.22 |  | 4345.15 | 清单
66 | 011614002006 | 柜体拆除 | (1)定制茶水柜拆除 | m2 | 3.42 | 25.22 |  | 86.25 | 清单
67 | 011605001006 | 水电拆除 | (1)水电拆除，含垃圾外运费 | m2 | 4170 | 5 |  | 20850 | 清单
68 | 010103002006 | 余方弃置 | (1)拆除垃圾外运 (2)运距自行考虑 | m3 | 746.496 | 53.43 |  | 39885.28 | 清单
砌体工程 | [8 empty] | 分项工程(17房屋建筑与装饰)
69 | 011210006002 | 其他隔断 | (1)为新砌200mm轻钢龙骨硅酸钙板内隔墙(内藏岩棉,岩棉容重50kg/m ), (2)12+12厚石膏板+75龙骨+12+12厚石膏板 (3)做法详见国标:03J111-1-LP50,高度砌至梁底(板底),耐火极限不低于1.0h; | m2 | 1163.512 | 201.01 |  | 233877.55 | 清单
70 | 010402001007 | 砌块墙 | (1)砌块品种、规格、强度等级:A3.5蒸压加气砼砌块120以内 (2)墙体类型、砌筑高度: (3)砂浆强度等级:混合砂浆M5 | m3 | 29.495 | 680.11 |  | 20059.84 | 清单
71 | 010402001008 | 砌块墙 | (1)砌块品种、规格、 | m3 | 197.14 | 626.31 |  | 123470.75 | 清单
分部分项工程量清单与计价表
工程名称：旧体彩综合楼改造项目 | [6 empty] | 第6页 共34页
序号 | 项目编码 | 项目名称 | 项目特征描述 | 计量单位 | 工程量 | 金 额(元)
[6 empty] | 综合单价 |  | 合价
强度等级:A3.5蒸压加气砼砌块200以内 (2)墙体类型、砌筑高度: (3)砂浆强度等级:混合砂浆M5
72 | 010402001009 | 砌块墙 | (1)砌块品种、规格、强度等级:A3.5蒸压加气砼砌块200以内 (2)墙体类型、砌筑高度: (3)砂浆强度等级:混合砂浆M5 | m3 | 99.137 | 626.31 |  | 62090.49 | 清单
73 | 011201001005 | 墙面一般抹灰 | (1)内墙抹灰 (2)5厚1:0.5:2.5水泥石灰膏砂浆分层压实抹平 (3)9厚1:0.5:3水泥石灰膏砂浆打底扫毛或划出纹道 | m2 | 3056.98 | 34.97 |  | 106902.59 | 清单
74 | 010401012002 | 零星砌砖 | (1)卫生间蹲位 (2)红砖240×115×53(新砌实心砖墙(容重400-800kg/m3)(耐火极限120mm 2.5h)) (3)M5砌筑水泥砂浆 | m3 | 0.342 | 813.29 |  | 278.15 | 清单
75 | 010405001002 | 砌筑超高增加费 | (1)超高高度:5m | m3 | 28.05 | 20.2 |  | 566.61 | 清单
76 | 010607005002 | 砌块墙钢丝网加固 | (1)不同材料基体结合处,如加气混凝土砌体与原有墙体、混凝土梁、柱、各种钢构件。 (2)门窗与墙体连结部位、门窗等洞口的角部、后砌筑墙体与原建筑墙体连结部位、消防栓等箱体与墙体连结部位,暗埋管线的孔槽处 (3)当抹灰总厚度大于等于30mm时,在找平层中应附加一道加强网,应采用钢丝网交错、分层批灰 (4)加强网可采用钢丝网耐碱玻纤网格布,钢丝网宽度应不小于200mm,与基体的搭接宽度不应小于100mm,钢丝网采用镀 锌钢丝,网目规格不大于20mm×20mm,钢丝直径不小于1.0mm。 (5)耐碱玻璃纤维网格布,网格尺寸不得大于8m× 8mm,单位面积重量≥120g/m{[[2]}。加强网用配套固定钉固定,固定钉间距不大 | m2 | 272.683 | 17.18 |  | 4684.69 | 清单
分部分项工程量清单与计价表
工程名称：旧体彩综合楼改造项目 | [6 empty] | 第7页 共34页
序号 | 项目编码 | 项目名称 | 项目特征描述 | 计量单位 | 工程量 | 金 额(元)
[6 empty] | 综合单价 |  | 合价
于300mm
77 | 010502002002 | 构造柱 | (1)混凝土种类（商品混凝土、现场拌制，泵送、非泵送）:非泵送商品混凝土 (2)混凝土强度等级:C20 | m3 | 17.959 | 752.79 |  | 13519.36 | 清单
78 | 010503004001 | 圈梁 | (1)混凝土种类（商品混凝土、现场拌制，泵送、非泵送）:非泵送商品混凝土 (2)混凝土强度等级:C20 | m3 | 9.504 | 756.8 |  | 7192.63 | 清单
79 | 010503005001 | 过梁 | (1)混凝土种类（商品混凝土、现场拌制，泵送、非泵送）:非泵送商品混凝土 (2)混凝土强度等级:C20 | m3 | 2.455 | 760.66 |  | 1867.42 | 清单
80 | 010507005001 | 压顶 | (1)混凝土种类（商品混凝土、现场拌制，泵送、非泵送）:非泵送商品混凝土 (2)混凝土强度等级:C20 | m3 | 4.197 | 707.04 |  | 2967.45 | 清单
装饰工程 | [8 empty] | 分项工程(17房屋建筑与装饰)
81 | 011406001007 | 抹灰面油漆涂料 | (1)部位:天棚原顶 (2)腻子种类、遍数:腻子两遍 (3)油漆涂料品种、遍数（或厚度）:面白色无机涂料饰面 | m2 | 97 | 37.76 |  | 3662.72 | 清单
82 | 011406001008 | 抹灰面油漆涂料 | (1)部位:天棚原顶 (2)腻子种类、遍数:面白色防水防霉腻子 | m2 | 205.21 | 27.09 |  | 5559.14 | 清单
|  | 分部小计 |  |  | 302.21 |  |  | 9221.86 | 分部小计
83 | 011302001004 | 天棚吊顶 | (1)过厅吊顶 (2)配套轻钢龙骨 (3)板材用自攻螺丝与龙骨固定，中距≤200，螺钉（防锈）距板边长边≥10，短边≥15 (4)单层6厚硅酸钙板吊顶 | m2 | 215.78 | 109.38 |  | 23602.02 | 清单
84 | 010810002002 | 木窗帘盒 | (1)木窗帘盒 | m | 31.9 | 56.67 |  | 1807.77 | 清单
85 | 011406001009 | 抹灰面油漆涂料 | (1)部位:过厅吊顶 (2)刷防潮涂料2道，横纵向各1道 (3)腻子种类、遍数:2厚耐水腻子找平，面板接缝处嵌胶带，刮腻子抹平 (4)油漆涂料品种、遍数（或厚度）:刷无机 | m2 | 228.54 | 61.25 |  | 13998.08 | 清单
分部分项工程量清单与计价表
工程名称：旧体彩综合楼改造项目 | [6 empty] | 第8页 共34页
序号 | 项目编码 | 项目名称 | 项目特征描述 | 计量单位 | 工程量 | 金 额(元)
[6 empty] | 综合单价 |  | 合价
涂料二道饰面（材料燃烧性能等级为A级）
屋面工程 | [8 empty] | 分项工程(17房屋建筑与装饰)
86 | 011607003001 | 屋面附着层拆除 | (1)屋面附着层拆除 (2)·铲除至原有屋面找平层,并修补缝隙 | m2 | 800 | 9.21 |  | 7368 | 清单
87 | 010103002002 | 余方弃置 | (1)拆除垃圾外运 (2)运距自行考虑 | m3 | 36 | 53.43 |  | 1923.48 | 清单
88 | 010902003001 | 屋面刚性防水 | (1)40mmC20细石砼保护层 (2)平面四周设伸缩缝,缝宽10mm,缝内嵌聚氨酯嵌缝密封胶,平面内间距≤3000mm设缩缝,用切割机切深15mm | m2 | 731.89 | 47.94 |  | 35086.81 | 清单
89 | 010515003001 | 钢筋网片 | (1)内配Φ6一级钢筋,双向中距150 | t | 2.168 | 6776.09 |  | 14690.56 | 清单
90 | 010902003002 | 屋面刚性防水 | (1)10厚低标号水泥砂浆隔离层 | m2 | 731.89 | 16.59 |  | 12142.06 | 清单
91 | 011001001001 | 保温隔热屋面 | (1)保温层:75mm厚挤塑型聚苯乙烯泡沫板,燃烧性能等级B1 | m2 | 765.82 | 50.73 |  | 38850.05 | 清单
92 | 010902002001 | 屋面涂膜防水 | (1)1.5厚聚合物水泥防水涂料 | m2 | 813.7 | 32.87 |  | 26746.32 | 清单
93 | 010902001001 | 屋面卷材防水 | (1)防水层(由先到后):1.5厚自粘聚合物改性沥青防水卷材(N)无胎+1.5厚自粘聚合物改性沥青防水卷材(N)无胎 (2)· (3)· (4)· | m2 | 779.262 | 90.04 |  | 70164.75 | 清单
94 | 011101006001 | 平面砂浆找平层 | (1)·轻集料混凝土找坡找平层,最薄处30厚(注:当原有屋面找平层现存较好时,此做法可以不做) | m2 | 765.82 | 15.59 |  | 11939.13 | 清单
95 | 010902007001 | 屋面天沟、檐沟防水 | (1)·面层20厚1:2.5水泥砂浆一次赶光,分格缝详国标11J930-1/J23 (2)·防水层采用3.0mm厚APP改性沥青防水卷材,铺至反口顶收口 (3)·最薄处15mm厚1:2.5水泥砂浆找破(兼找平层)。分格缝详国标11J930-1/J23 | m2 | 35.16 | 105.29 |  | 3702 | 清单
外立面工程 | [8 empty] | 分项工程(17房屋建筑与装饰)
96 | 011606002009 | 墙柱面龙骨及饰面拆除 | (1)原有玻璃幕墙拆除 | m2 | 1337.22 | 74.4 |  | 99489.17 | 清单
97 | 011610005002 | 防盗网拆除 | (1)钢丝防护网拆除 | m2 | 253.98 | 38.27 |  | 9719.81 | 清单
98 | 011602002002 | 钢筋混凝土构件拆除 | (1)原有混凝土构件拆除 | m3 | 27.471 | 346.25 |  | 9511.83 | 清单
分部分项工程量清单与计价表
工程名称：旧体彩综合楼改造项目 | [6 empty] | 第9页 共34页
序号 | 项目编码 | 项目名称 | 项目特征描述 | 计量单位 | 工程量 | 金 额(元)
[6 empty] | 综合单价 |  | 合价
(2)含钢筋
99 | 011606002011 | 空调外机拆除移位 | (1)空调外机拆除移位 | 个 | 76 | 100 |  | 7600 | 清单
100 | 011606002012 | 原有烟管拆除 | (1) 原有烟管拆除 | m | 14 | 30 |  | 420 | 清单
101 | 01BC009 | 铝合金回收 | (1)拆除铝合金回收 (2)含拆运费 | m2 | 1935.139 | -83.15 |  | -160906.81 | 清单
102 | 01BC010 | 钢筋回收 | (1)拆除钢筋回收 (2)含拆运费 | t | 0.412 | -2534.72 |  | -1044.3 | 清单
103 | 010103002007 | 余方弃置 | (1)拆除垃圾外运 (2)运距自行考虑 | m3 | 212.965 | 53.43 |  | 11378.72 | 清单
104 | 011209001006 | 带骨架幕墙 | (1)3厚铝板(选样) (2)通长50x50x3镀锌钢管 (3)竖向50*50*3镀锌钢管@不大于1000mm (4)120x60x4镀锌钢管 (5)L50x5镀锌角钢 (6)化学螺栓固定 (7)详见窗台大样一，景施22大样A | m2 | 156.903 | 701.26 |  | 110029.8 | 清单
105 | 011209001007 | 带骨架幕墙 | (1)3厚铝板(选样) (2)通长50x50x3镀锌钢管 (3)竖向50*50*3镀锌钢管@不大于1000mm (4)120x60x4镀锌钢管 (5)L50x5镀锌角钢 (6)化学螺栓固定 (7)详见窗台大样二，景施22大样B | m2 | 212.271 | 746.72 |  | 158507 | 清单
106 | 010807005002 | 铝型材格栅墙面 | (1)铝型材格栅墙面 (2)50白色铝方通格栅(选样)间距@90 (3)详见景施22大样A、B | m2 | 169.4 | 251.11 |  | 42538.03 | 清单
107 | 011507003005 | 铝板标识 | (1) 体彩铝板标识，专业厂家深化设计 | 套 | 1 | 3145.07 |  | 3145.07 | 清单
108 | 011507003006 | 铝板标识 | (1)黑色铝板标识，专业厂家深化设计1200*1150 | 个 | 6 | 1501.8 |  | 9010.8 | 清单
109 | 011406001014 | 抹灰面油漆涂料 | (1)外墙真石漆 (2)外墙真石漆涂料,颜色见立面。(由外到内) (3)罩面清漆喷涂一遍,外墙涂料喷涂一遍(厚度不小于2mm) (4)渗透底漆喷涂一遍 (5)刮柔性耐水腻子两遍 | m2 | 2215.075 | 94.71 |  | 209789.75 | 清单
110 | 011201004001 | 立面砂浆找平层 | (1)6厚1:2.5水泥砂浆找平层(水泥砂浆添加5%的防水剂) (2)9厚1:1:6水泥砂浆中层,刮平扫毛 (3)满刷专用界面处理 | m2 | 1124.155 | 69.73 |  | 78387.33 | 清单
分部分项工程量清单与计价表
工程名称：旧体彩综合楼改造项目 | [6 empty] | 第10页 共34页
序号 | 项目编码 | 项目名称 | 项目特征描述 | 计量单位 | 工程量 | 金 额(元)
[6 empty] | 综合单价 |  | 合价
剂 (4)新砌建筑外墙
111 | 011604002002 | 立面抹灰层拆除 | (1)外墙原涂料拆除 | m2 | 1090.92 | 19.77 |  | 21567.49 | 清单
112 | 011101006002 | 平面砂浆找平层 | (1)部位:二层及以上空调板板面 (2)找平层厚度、砂浆配合比:最薄处15mm厚1:2.5水泥砂浆抹光（掺水泥重量5%防水剂） | m2 | 179.2 | 24.78 |  | 4440.58 | 清单
113 | 011406001015 | 抹灰面油漆涂料 | (1)部位:二层及以上空调板天棚 (2)腻子种类、遍数:外墙腻子二道 (3)油漆涂料品种、遍数（或厚度）:乳白色外墙无机水泥漆一底两面 | m2 | 179.2 | 35.27 |  | 6320.38 | 清单
门窗工程 | [8 empty] | 分项工程(17房屋建筑与装饰)
|  | 铝合金门 | [6 empty] | 清单
114 | 010802001011 | 金属（塑钢）门 | (1)铝合金门 (2)平开门MC1821 (3)1800x2100 (4)普通铝合金 (5)门窗用料:外窗采用深灰色粉末喷涂普通铝合金门窗框 (6)采用的玻璃为:5透明中空玻璃+12空气+5透明中空玻璃 (7)防撞贴膜 (8)含五金配件 (9)其他要求详设计说明 | m2 | 3.78 | 739.28 |  | 2794.48 | 清单
115 | 010802001012 | 金属（塑钢）门 | (1)铝合金门 (2)平开门MC2730 (3)2700*3000 (4)普通铝合金 (5)门窗用料:外窗采用深灰色粉末喷涂普通铝合金门窗框 (6)采用的玻璃为:5透明中空玻璃+12空气+5透明中空玻璃 (7)防撞贴膜 (8)含五金配件 (9)其他要求详设计说明 | m2 | 24.3 | 635.75 |  | 15448.73 | 清单
116 | 010802001013 | 金属（塑钢）门 | (1)铝合金门 (2)平开门MC4830 (3)4800*3000 (4)普通铝合金 (5)门窗用料:外窗采用深灰色粉末喷涂普通铝合金门窗框 (6)采用的玻璃为:5透明中空玻璃+12空气+5 | m2 | 72 | 632.33 |  | 45527.76 | 清单
分部分项工程量清单与计价表
工程名称：旧体彩综合楼改造项目 | [6 empty] | 第11页 共34页
序号 | 项目编码 | 项目名称 | 项目特征描述 | 计量单位 | 工程量 | 金 额(元)
[6 empty] | 综合单价 |  | 合价
透明中空玻璃 (7)防撞贴膜 (8)含五金配件 (9)其他要求详设计说明
117 | 010802001014 | 金属（塑钢）门 | (1)铝合金门 (2)平开门MC6330 (3)6300*3000 (4)普通铝合金 (5)门窗用料:外窗采用深灰色粉末喷涂普通铝合金门窗框 (6)采用的玻璃为:5透明中空玻璃+12空气+5透明中空玻璃 (7)防撞贴膜 (8)含五金配件 (9)其他要求详设计说明 | m2 | 18.9 | 598.16 |  | 11305.22 | 清单
|  | 分部小计 |  |  | 118.98 |  |  | 75076.19 | 分部小计
118 | 010801002001 | 木质门带套 | (1)门代号及洞口尺寸:M1023、1000*2300mm (2)材质:成品白色烤漆（哑光面）复合实木门 (3)含合页、门锁、执手、门碰、门套专用紧固件等配件 | 樘 | 52 | 1173.57 |  | 61025.64 | 清单
|  | 分部小计 |  |  | 52 |  |  | 61025.64 | 分部小计
|  | 铝合金窗 | [6 empty] | 清单
119 | 010807001051 | 金属（塑钢、断桥）窗 | (1)铝合金窗平开窗 (2)PC1515 (3)1500x1500 (4)门窗用料:外窗采用深灰色粉末喷涂普通铝合金门窗框 (5)采用的玻璃为:5透明中空玻璃+12空气+5透明中空玻璃 (6)含五金配件 (7)其他要求详设计说明 | m2 | 20.25 | 688.69 |  | 13945.97 | 清单
120 | 010807001052 | 金属（塑钢、断桥）窗 | (1)铝合金窗推拉窗 (2)C1520 (3)门窗用料:外窗采用深灰色粉末喷涂普通铝合金门窗框 (4)采用的玻璃为:5透明中空玻璃+12空气+5透明中空玻璃 (5)含五金配件 (6)其他要求详设计说明 | m2 | 6 | 487.87 |  | 2927.22 | 清单
121 | 010807001053 | 金属（塑钢、断桥）窗 | (1)铝合金窗推拉窗 (2)C1521 (3)门窗用料:外窗采用深灰色粉末喷涂普 | m2 | 3.15 | 487.87 |  | 1536.79 | 清单
分部分项工程量清单与计价表
工程名称：旧体彩综合楼改造项目 | [6 empty] | 第12页 共34页
序号 | 项目编码 | 项目名称 | 项目特征描述 | 计量单位 | 工程量 | 金 额(元)
[6 empty] | 综合单价 |  | 合价
通铝合金门窗框 (4)采用的玻璃为:5透明中空玻璃+12空气+5透明中空玻璃 (5)含五金配件 (6)其他要求详设计说明
122 | 010807001054 | 金属（塑钢、断桥）窗 | (1)铝合金窗组合窗 (2)C1525 (3)门窗用料:外窗采用深灰色粉末喷涂普通铝合金门窗框 (4)采用的玻璃为:5透明中空玻璃+12空气+5透明中空玻璃 (5)含五金配件 (6)其他要求详设计说明 | m2 | 3.75 | 515.62 |  | 1933.58 | 清单
123 | 010807001055 | 金属（塑钢、断桥）窗 | (1)铝合金窗组合窗 (2)C1820 (3)门窗用料:外窗采用深灰色粉末喷涂普通铝合金门窗框 (4)采用的玻璃为:5透明中空玻璃+12空气+5透明中空玻璃 (5)含五金配件 (6)其他要求详设计说明 | m2 | 14.4 | 641.28 |  | 9234.43 | 清单
124 | 010807001056 | 金属（塑钢、断桥）窗 | (1)铝合金窗组合窗 (2)C1821 (3)门窗用料:外窗采用深灰色粉末喷涂普通铝合金门窗框 (4)采用的玻璃为:5透明中空玻璃+12空气+5透明中空玻璃 (5)含五金配件 (6)其他要求详设计说明 | m2 | 7.56 | 643.54 |  | 4865.16 | 清单
125 | 010807001057 | 金属（塑钢、断桥）窗 | (1)铝合金窗组合窗 (2)C1825 (3)门窗用料:外窗采用深灰色粉末喷涂普通铝合金门窗框 (4)采用的玻璃为:5透明中空玻璃+12空气+5透明中空玻璃 (5)含五金配件 (6)其他要求详设计说明 | m2 | 9 | 630.31 |  | 5672.79 | 清单
126 | 010807001058 | 金属（塑钢、断桥）窗 | (1)铝合金窗组合窗 (2)C1220 (3)门窗用料:外窗采用深灰色粉末喷涂普通铝合金门窗框 (4)采用的玻璃为:5透明中空玻璃+12空气+5透明中空玻璃 | m2 | 4.8 | 641.28 |  | 3078.14 | 清单
分部分项工程量清单与计价表
工程名称：旧体彩综合楼改造项目 | [6 empty] | 第13页 共34页
序号 | 项目编码 | 项目名称 | 项目特征描述 | 计量单位 | 工程量 | 金 额(元)
[6 empty] | 综合单价 |  | 合价
(5)含五金配件 (6)其他要求详设计说明
127 | 010807001059 | 金属（塑钢、断桥）窗 | (1)铝合金窗组合窗 (2)C1221 (3)门窗用料:外窗采用深灰色粉末喷涂普通铝合金门窗框 (4)采用的玻璃为:5透明中空玻璃+12空气+5透明中空玻璃 (5)含五金配件 (6)其他要求详设计说明 | m2 | 2.52 | 643.53 |  | 1621.7 | 清单
128 | 010807001060 | 金属（塑钢、断桥）窗 | (1)铝合金窗组合窗 (2)C1225 (3)门窗用料:外窗采用深灰色粉末喷涂普通铝合金门窗框 (4)采用的玻璃为:5透明中空玻璃+12空气+5透明中空玻璃 (5)含五金配件 (6)其他要求详设计说明 | m2 | 3 | 630.31 |  | 1890.93 | 清单
129 | 010807001061 | 金属（塑钢、断桥）窗 | (1)铝合金窗组合窗 (2)C2720 (3)门窗用料:外窗采用深灰色粉末喷涂普通铝合金门窗框 (4)采用的玻璃为:5透明中空玻璃+12空气+5透明中空玻璃 (5)含五金配件 (6)其他要求详设计说明 | m2 | 21.6 | 475.79 |  | 10277.06 | 清单
130 | 010807001062 | 金属（塑钢、断桥）窗 | (1)铝合金窗组合窗 (2)C2721 (3)门窗用料:外窗采用深灰色粉末喷涂普通铝合金门窗框 (4)采用的玻璃为:5透明中空玻璃+12空气+5透明中空玻璃 (5)含五金配件 (6)其他要求详设计说明 | m2 | 11.34 | 475.79 |  | 5395.46 | 清单
131 | 010807001063 | 金属（塑钢、断桥）窗 | (1)铝合金窗组合窗 (2)C2725 (3)门窗用料:外窗采用深灰色粉末喷涂普通铝合金门窗框 (4)采用的玻璃为:5透明中空玻璃+12空气+5透明中空玻璃 (5)含五金配件 (6)其他要求详设计说明 | m2 | 13.5 | 469.99 |  | 6344.87 | 清单
分部分项工程量清单与计价表
工程名称：旧体彩综合楼改造项目 | [6 empty] | 第14页 共34页
序号 | 项目编码 | 项目名称 | 项目特征描述 | 计量单位 | 工程量 | 金 额(元)
[6 empty] | 综合单价 |  | 合价
132 | 010807001064 | 金属（塑钢、断桥）窗 | (1)铝合金窗组合窗 (2)C3020 (3)门窗用料:外窗采用深灰色粉末喷涂普通铝合金门窗框 (4)采用的玻璃为:5透明中空玻璃+12空气+5透明中空玻璃 (5)含五金配件 (6)其他要求详设计说明 | m2 | 12 | 473.37 |  | 5680.44 | 清单
133 | 010807001065 | 金属（塑钢、断桥）窗 | (1)铝合金窗组合窗 (2)C3021 (3)门窗用料:外窗采用深灰色粉末喷涂普通铝合金门窗框 (4)采用的玻璃为:5透明中空玻璃+12空气+5透明中空玻璃 (5)含五金配件 (6)其他要求详设计说明 | m2 | 6.3 | 473.37 |  | 2982.23 | 清单
134 | 010807001066 | 金属（塑钢、断桥）窗 | (1)铝合金窗组合窗 (2)C3025 (3)门窗用料:外窗采用深灰色粉末喷涂普通铝合金门窗框 (4)采用的玻璃为:5透明中空玻璃+12空气+5透明中空玻璃 (5)含五金配件 (6)其他要求详设计说明 | m2 | 7.5 | 504.6 |  | 3784.5 | 清单
135 | 010807001067 | 金属（塑钢、断桥）窗 | (1)铝合金窗组合窗 (2)C4820 (3)门窗用料:外窗采用深灰色粉末喷涂普通铝合金门窗框 (4)采用的玻璃为:5透明中空玻璃+12空气+5透明中空玻璃 (5)含五金配件 (6)其他要求详设计说明 | m2 | 192 | 480.62 |  | 92279.04 | 清单
136 | 010807001068 | 金属（塑钢、断桥）窗 | (1)铝合金窗组合窗 (2)C4821 (3)门窗用料:外窗采用深灰色粉末喷涂普通铝合金门窗框 (4)采用的玻璃为:5透明中空玻璃+12空气+5透明中空玻璃 (5)含五金配件 (6)其他要求详设计说明 | m2 | 100.8 | 480.62 |  | 48446.5 | 清单
137 | 010807001069 | 金属（塑钢、断桥）窗 | (1)铝合金窗组合窗 (2)C4825 (3)门窗用料:外窗采用深灰色粉末喷涂普 | m2 | 120 | 473.66 |  | 56839.2 | 清单
分部分项工程量清单与计价表
工程名称：旧体彩综合楼改造项目 | [6 empty] | 第15页 共34页
序号 | 项目编码 | 项目名称 | 项目特征描述 | 计量单位 | 工程量 | 金 额(元)
[6 empty] | 综合单价 |  | 合价
通铝合金门窗框 (4)采用的玻璃为:5透明中空玻璃+12空气+5透明中空玻璃 (5)含五金配件 (6)其他要求详设计说明
138 | 010807001070 | 金属（塑钢、断桥）窗 | (1)铝合金窗组合窗 (2)C4827 (3)门窗用料:外窗采用深灰色粉末喷涂普通铝合金门窗框 (4)采用的玻璃为:5透明中空玻璃+12空气+5透明中空玻璃 (5)含五金配件 (6)其他要求详设计说明 | m2 | 12.96 | 474.18 |  | 6145.37 | 清单
139 | 010807001071 | 金属（塑钢、断桥）窗 | (1)铝合金窗组合窗 (2)C6320 (3)门窗用料:外窗采用深灰色粉末喷涂普通铝合金门窗框 (4)采用的玻璃为:5透明中空玻璃+12空气+5透明中空玻璃 (5)含五金配件 (6)其他要求详设计说明 | m2 | 100.8 | 472.34 |  | 47611.87 | 清单
140 | 010807001072 | 金属（塑钢、断桥）窗 | (1)铝合金窗组合窗 (2)C6321 (3)门窗用料:外窗采用深灰色粉末喷涂普通铝合金门窗框 (4)采用的玻璃为:5透明中空玻璃+12空气+5透明中空玻璃 (5)含五金配件 (6)其他要求详设计说明 | m2 | 52.92 | 472.34 |  | 24996.23 | 清单
141 | 010807001073 | 金属（塑钢、断桥）窗 | (1)铝合金窗组合窗 (2)C6325 (3)门窗用料:外窗采用深灰色粉末喷涂普通铝合金门窗框 (4)采用的玻璃为:5透明中空玻璃+12空气+5透明中空玻璃 (5)含五金配件 (6)其他要求详设计说明 | m2 | 63 | 467.37 |  | 29444.31 | 清单
142 | 010807001074 | 金属（塑钢、断桥）窗 | (1)铝合金窗平开窗 (2)GC1510 (3)1500x1000 (4)门窗用料:外窗采用深灰色粉末喷涂普通铝合金门窗框 (5)采用的玻璃为:5透明中空玻璃+12空气+5 | m2 | 3 | 688.69 |  | 2066.07 | 清单
分部分项工程量清单与计价表
工程名称：旧体彩综合楼改造项目 | [6 empty] | 第16页 共34页
序号 | 项目编码 | 项目名称 | 项目特征描述 | 计量单位 | 工程量 | 金 额(元)
[6 empty] | 综合单价 |  | 合价
透明中空玻璃 (6)含五金配件 (7)其他要求详设计说明
143 | 010807001075 | 金属（塑钢、断桥）窗 | (1)铝合金窗推拉窗 (2)GC3008 (3)3000*800 (4)门窗用料:外窗采用深灰色粉末喷涂普通铝合金门窗框 (5)采用的玻璃为:5透明中空玻璃+12空气+5透明中空玻璃 (6)含五金配件，手动开窗器 (7)其他要求详设计说明 | m2 | 2.4 | 487.87 |  | 1170.89 | 清单
|  | 防火门 | [6 empty] | 清单
144 | 010802003007 | 钢质防火门 | (1)防火门 (2)1000x2200 (3)FM甲1022 (4)钢质甲级防火门 (5)详图集GB12J609、页次11、GFM-1021 (6)含门锁，闭门器等五金配件 (7)其他要求详设计说明 | m2 | 8.8 | 640.1 |  | 5632.88 | 清单
145 | 010802003008 | 钢质防火门 | (1)防火门 (2)1200x2200 (3)FM甲1222 (4)钢质甲级防火门 (5)详图集GB12J609、页次11、GFM-1021 (6)含门锁，闭门器等五金配件 (7)其他要求详设计说明 | m2 | 7.92 | 654.51 |  | 5183.72 | 清单
146 | 010802003009 | 钢质防火门 | (1)防火门 (2)1500x2200 (3)FM甲1522 (4)钢质甲级防火门 (5)详图集GB12J609、页次11、GFM-1021 (6)含门锁，闭门器等五金配件 (7)其他要求详设计说明 | m2 | 3.3 | 651.63 |  | 2150.38 | 清单
|  | 防雨百叶 | [6 empty] | 清单
147 | 010807003002 | 金属百叶窗 | (1)防雨百叶窗 (2)500x300 (3)BYC0503 (4)普通铝合金 (5)百叶颜色同窗框,内置防虫网 (6)防雨百叶 (7)门窗用料:外窗采 | m2 | 0.3 | 603.5 |  | 181.05 | 清单
分部分项工程量清单与计价表
工程名称：旧体彩综合楼改造项目 | [6 empty] | 第17页 共34页
序号 | 项目编码 | 项目名称 | 项目特征描述 | 计量单位 | 工程量 | 金 额(元)
[6 empty] | 综合单价 |  | 合价
用深灰色粉末喷涂普通铝合金门窗框 (8)采用的玻璃为:5透明中空玻璃+12空气+5透明中空玻璃 (9)含五金配件 (10)其他要求详设计说明
|  | 分部小计 |  |  | 814.87 |  |  | 403318.78 | 分部小计
安装工程 | [8 empty] | 单项工程(17房屋建筑与装饰)
安装工程 | [8 empty] | 单位工程(17安装)
电气工程 | [8 empty] | 分项工程(17安装)
148 | 030404017020 | 配电箱 | (1)ZAL1 (2)办公用电总箱 (3)悬挂式 | 台 | 1 | 9141.59 |  | 9141.59 | 清单
149 | 030404017021 | 配电箱 | (1)ZAL2 (2)办公用电总箱 (3)悬挂式 | 台 | 1 | 9141.59 |  | 9141.59 | 清单
150 | 030404017022 | 配电箱 | (1)ZALG (2)普通照明用电箱 (3)悬挂式 | 台 | 1 | 3278.8 |  | 3278.8 | 清单
151 | 030404017023 | 配电箱 | (1)ALtx (2)通信机房电源箱 (3)悬挂式 | 台 | 1 | 3250.91 |  | 3250.91 | 清单
152 | 030404017024 | 配电箱 | (1)ALzn (2)智能化配电箱 (3)悬挂式 | 台 | 1 | 3298.44 |  | 3298.44 | 清单
153 | 030404017025 | 配电箱 | (1)ALmw (2)门卫配电箱 (3)悬挂式 | 台 | 1 | 4109.55 |  | 4109.55 | 清单
154 | 030404017026 | 配电箱 | (1)SPT1 (2)生活泵房配电箱 (3)悬挂式 | 台 | 1 | 4064.56 |  | 4064.56 | 清单
155 | 030404017027 | 配电箱 | (1)APxfb (2)消防泵房用电总箱 (3)悬挂式 | 台 | 1 | 1785.21 |  | 1785.21 | 清单
156 | 030404017028 | 配电箱 | (1)1AL (2)用电总箱 (3)悬挂式 | 台 | 1 | 3096.3 |  | 3096.3 | 清单
157 | 030404017029 | 配电箱 | (1)2AL (2)用电总箱 (3)悬挂式 | 台 | 1 | 3096.3 |  | 3096.3 | 清单
158 | 030404017030 | 配电箱 | (1)3AL (2)用电总箱 (3)悬挂式 | 台 | 1 | 3096.3 |  | 3096.3 | 清单
159 | 030404017031 | 配电箱 | (1)4AL (2)用电总箱 (3)悬挂式 | 台 | 1 | 3096.3 |  | 3096.3 | 清单
160 | 030404017032 | 配电箱 | (1)5AL (2)用电总箱 (3)悬挂式 | 台 | 1 | 3096.3 |  | 3096.3 | 清单
161 | 030404017033 | 配电箱 | (1)1ALG | 台 | 1 | 1866.95 |  | 1866.95 | 清单
分部分项工程量清单与计价表
工程名称：旧体彩综合楼改造项目 | [6 empty] | 第18页 共34页
序号 | 项目编码 | 项目名称 | 项目特征描述 | 计量单位 | 工程量 | 金 额(元)
[6 empty] | 综合单价 |  | 合价
(2)公共照明配电箱 (3)悬挂式
162 | 030404017034 | 配电箱 | (1)2ALG (2)公共照明配电箱 (3)悬挂式 | 台 | 1 | 1844.15 |  | 1844.15 | 清单
163 | 030404017035 | 配电箱 | (1)3ALG (2)公共照明配电箱 (3)悬挂式 | 台 | 1 | 1844.15 |  | 1844.15 | 清单
164 | 030404017036 | 配电箱 | (1)4ALG (2)公共照明配电箱 (3)悬挂式 | 台 | 1 | 1844.15 |  | 1844.15 | 清单
165 | 030404017037 | 配电箱 | (1)5ALG (2)公共照明配电箱 (3)悬挂式 | 台 | 1 | 1844.15 |  | 1844.15 | 清单
166 | 030404016001 | 控制箱 | (1)高效变频一区给水设备控制箱 | 台 | 1 | 4041.37 |  | 4041.37 | 清单
167 | 030411003004 | 桥架 | (1)钢制 (2)MR-100×100 (3)普通金属线槽 (4)按设计及规范要求 | m | 29.52 | 63.53 |  | 1875.41 | 清单
168 | 030411003005 | 桥架 | (1)钢制 (2)MR-300×200 (3)普通金属线槽 (4)按设计及规范要求 | m | 49.87 | 175.57 |  | 8755.68 | 清单
169 | 030413001005 | 铁构件 | (1)铁质 (2)电缆桥架支撑架制作、安装 (3)刷油、接地 | kg | 64.99 | 17.46 |  | 1134.73 | 清单
170 | 030408008003 | 防火堵洞 | (1)防火堵料 (2)防火堵洞 | m3 | 0.06 | 7731.38 |  | 463.88 | 清单
171 | 030411001013 | 配管 | (1)焊接钢管 (2)DN15 (3)配管 (4)防腐刷油接地 (5)明敷 | m | 13.75 | 22.92 |  | 315.15 | 清单
172 | 030411001014 | 配管 | (1)焊接钢管 (2)DN15 (3)配管 (4)防腐刷油接地 (5)暗敷 | m | 83.9 | 19.24 |  | 1614.24 | 清单
173 | 030411001015 | 配管 | (1)焊接钢管 (2)DN25 (3)配管 (4)防腐刷油接地 (5)明敷 | m | 28.39 | 29.6 |  | 840.34 | 清单
174 | 030411001016 | 配管 | (1)焊接钢管 (2)DN25 (3)配管 (4)防腐刷油接地 (5)暗敷 | m | 5.6 | 26.61 |  | 149.02 | 清单
175 | 030411001017 | 配管 | (1)JDG管 (2)JDG20 (3)配管 (4)防腐刷油接地 (5)明敷 | m | 741.27 | 21.43 |  | 15885.42 | 清单
分部分项工程量清单与计价表
工程名称：旧体彩综合楼改造项目 | [6 empty] | 第19页 共34页
序号 | 项目编码 | 项目名称 | 项目特征描述 | 计量单位 | 工程量 | 金 额(元)
[6 empty] | 综合单价 |  | 合价
176 | 030411001018 | 配管 | (1)JDG管 (2)JDG20 (3)配管 (4)防腐刷油接地 (5)暗敷 | m | 277.49 | 14.8 |  | 4106.85 | 清单
177 | 030411001019 | 配管 | (1)DN20 (2)金属软管 | m | 2.5 | 56.08 |  | 140.2 | 清单
178 | 030413001006 | 铁构件 | (1)型钢 (2)铁构件制作安装 (3)防腐油漆、接地 | kg | 90.124 | 18.31 |  | 1650.17 | 清单
179 | 030408001010 | 电力电缆 | (1)WDZB-B1-YJY- (2)4×25+1×16 (3)铜芯 (4)电力电缆 (5)1kv (6)管内、桥架内 | m | 71.52 | 171.75 |  | 12283.56 | 清单
180 | 030408001011 | 电力电缆 | (1)WDZB-B1-YJY- (2)4×95+1×50 (3)铜芯 (4)电力电缆 (5)1kv (6)管内、桥架内 | m | 100.01 | 525.84 |  | 52589.26 | 清单
181 | 030408001012 | 电力电缆 | (1)WDZB-B1-YJY- (2)4×185+1×95 (3)铜芯 (4)电力电缆 (5)1kv (6)管内、桥架内 | m | 53.82 | 933.21 |  | 50225.36 | 清单
182 | 030408001013 | 电力电缆 | (1)WDZB-B1-YJY- (2)4×240+1×120 (3)铜芯 (4)电力电缆 (5)1kv (6)管内、桥架内 | m | 54.18 | 1245.26 |  | 67468.19 | 清单
183 | 030408001014 | 电力电缆 | (1)WDZB-B1-YJY- (2)5×6 (3)铜芯 (4)电力电缆 (5)1kv (6)管内、桥架内 | m | 89.98 | 54.9 |  | 4939.9 | 清单
184 | 030408001015 | 电力电缆 | (1)WDZB-B1-YJY- (2)5×10 (3)铜芯 (4)电力电缆 (5)1kv (6)管内、桥架内 | m | 29.82 | 81.44 |  | 2428.54 | 清单
185 | 030408001016 | 电力电缆 | (1)WDZB-B1-YJY- (2)5×16 (3)铜芯 (4)电力电缆 (5)1kv (6)管内、桥架内 | m | 99.39 | 120.04 |  | 11930.78 | 清单
186 | 030408001017 | 电力电缆 | (1)WDZB-B2-YJY- (2)5×2.5 (3)铜芯 (4)电力电缆 (5)1kv | m | 10.95 | 31.7 |  | 347.12 | 清单
分部分项工程量清单与计价表
工程名称：旧体彩综合楼改造项目 | [6 empty] | 第20页 共34页
序号 | 项目编码 | 项目名称 | 项目特征描述 | 计量单位 | 工程量 | 金 额(元)
[6 empty] | 综合单价 |  | 合价
(6)管内、桥架内
187 | 030408001018 | 电力电缆 | (1)WDZBN-B1-YJY- (2)4×50+1×25 (3)铜芯 (4)电力电缆 (5)1kv (6)管内、桥架内 | m | 19 | 295.23 |  | 5609.37 | 清单
188 | 030408006007 | 电力电缆头 | (1)电缆截面≤240mm2 (2)电力电缆头 (3)箱内 (4)1kv (5)干包式 | 个 | 4 | 490.22 |  | 1960.88 | 清单
189 | 030408006008 | 电力电缆头 | (1)电缆截面≤120mm2 (2)电力电缆头 (3)箱内 (4)1kv (5)干包式 | 个 | 10 | 316.81 |  | 3168.1 | 清单
190 | 030408006009 | 电力电缆头 | (1)电缆截面≤50mm2 (2)电力电缆头 (3)箱内 (4)1kv (5)干包式 | 个 | 2 | 227.01 |  | 454.02 | 清单
191 | 030408006010 | 电力电缆头 | (1)电缆截面≤35mm2 (2)电力电缆头 (3)箱内 (4)1kv (5)干包式 | 个 | 4 | 186.11 |  | 744.44 | 清单
192 | 030408006011 | 电力电缆头 | (1)电缆截面≤16mm2 (2)电力电缆头 (3)箱内 (4)1kv (5)干包式 | 个 | 4 | 125.94 |  | 503.76 | 清单
193 | 030408006012 | 电力电缆头 | (1)电缆截面≤10mm2 (2)电力电缆头 (3)箱内 (4)1kv (5)干包式 | 个 | 14 | 100.03 |  | 1400.42 | 清单
194 | 030411004011 | 配线 | (1)铜芯 (2)2.5 (3)配线 (4)WDZB-B1-BYJ- (5)管内 (6)室内 | m | 2965.28 | 5.74 |  | 17020.71 | 清单
195 | 030411004012 | 配线 | (1)铜芯 (2)2.5 (3)配线 (4)WDZB-B2-BYJ (5)管内 (6)室内 | m | 387.47 | 5.74 |  | 2224.08 | 清单
196 | 030411004013 | 配线 | (1)铜芯 (2)2.5 (3)配线 (4)WDZBN-B1-BYJ (5)管内 (6)室内 | m | 212.23 | 6.37 |  | 1351.91 | 清单
197 | 030411004014 | 配线 | (1)铜芯 | m | 84.96 | 5.11 |  | 434.15 | 清单
分部分项工程量清单与计价表
工程名称：旧体彩综合楼改造项目 | [6 empty] | 第21页 共34页
序号 | 项目编码 | 项目名称 | 项目特征描述 | 计量单位 | 工程量 | 金 额(元)
[6 empty] | 综合单价 |  | 合价
(2)2.5 (3)配线 (4)WDZB-B1-BYJ (5)线槽 (6)室内
198 | 030411004016 | 配线 | (1)铜芯 (2)2.5 (3)配线 (4)WDZB-B2-BYJ (5)线槽 (6)室内 | m | 15.33 | 4.95 |  | 75.88 | 清单
199 | 030412005006 | 荧光灯 | (1)1×20W,LED灯管 cos≥0.9 (2)单管支架灯(自带蓄电池) (3)吸顶 | 套 | 11 | 85.86 |  | 944.46 | 清单
200 | 030412005007 | 荧光灯 | (1)1×20W,LED灯管 cos≥0.9 (2)单管支架灯 (3)吸顶 | 套 | 3 | 66.02 |  | 198.06 | 清单
201 | 030412005008 | 荧光灯 | (1)2×20W,LED灯管cos≥0.9 (2)双管支架灯 (3)吸顶 | 套 | 8 | 85.85 |  | 686.8 | 清单
202 | 030412005009 | 荧光灯 | (1)2×20W,LED灯管cos≥0.9 (2)双管支架灯(自带蓄电池) (3)吸顶 | 套 | 8 | 94.6 |  | 756.8 | 清单
203 | 030412005010 | 荧光灯 | (1)1×20W,LED灯管 cos≥0.9 (2)单管防水防尘灯 (3)吸顶 | 套 | 3 | 102.5 |  | 307.5 | 清单
204 | 030412001003 | 普通灯具 | (1)12W,LED光源 cos≥0.9 (2)人体感应延时自熄吸顶灯(灯具自带开关) | 套 | 24 | 88.58 |  | 2125.92 | 清单
205 | 030412002001 | 工厂灯 | (1)12W,LED光源 cos≥0.9 (2)防水防尘吸顶灯 (3)吸顶 | 套 | 26 | 89.57 |  | 2328.82 | 清单
206 | 030412001004 | 普通灯具 | (1)12W,LED光源 cos≥0.9 (2)LED壁灯 | 套 | 1 | 89.72 |  | 89.72 | 清单
207 | 030404034005 | 照明开关 | (1)250V,10A (2)单联单控开关 (3)暗装 | 个 | 18 | 22.31 |  | 401.58 | 清单
208 | 030404034006 | 照明开关 | (1)250V,10A (2)双联单控开关 (3)暗装 | 个 | 13 | 24.88 |  | 323.44 | 清单
209 | 030404034007 | 照明开关 | (1)250V,10A (2)三联单控开关 (3)暗装 | 个 | 5 | 27.48 |  | 137.4 | 清单
210 | 030404034008 | 照明开关 | (1)250V,10A (2)四联单控开关 | 个 | 1 | 36.99 |  | 36.99 | 清单
分部分项工程量清单与计价表
工程名称：旧体彩综合楼改造项目 | [6 empty] | 第22页 共34页
序号 | 项目编码 | 项目名称 | 项目特征描述 | 计量单位 | 工程量 | 金 额(元)
[6 empty] | 综合单价 |  | 合价
(3)暗装
211 | 030404035003 | 插座 | (1)~250V 10A(安全型) (2)单相二加三孔插座 (3)距地0.3m | 个 | 25 | 22.94 |  | 573.5 | 清单
212 | 030404035004 | 插座 | (1)~250V 10A(安全型) (2)卫生间专用插座(单相二加三孔) (3)距地0.3m | 个 | 1 | 22.94 |  | 22.94 | 清单
213 | 030904003001 | 按钮 | (1)无线残疾人呼救按钮 | 个 | 10 | 34.36 |  | 343.6 | 清单
214 | 030404031001 | 小电器 | (1)残疾人呼救响铃(无线接收) | 个 | 5 | 144.6 |  | 723 | 清单
215 | 030411006006 | 接线盒 | (1)铁质 (2)开关(插座)盒 (3)暗装 | 个 | 78 | 8.71 |  | 679.38 | 清单
216 | 030411006007 | 接线盒 | (1)铁质 (2)灯头盒 (3)暗装 | 个 | 126 | 8.46 |  | 1065.96 | 清单
217 | 030411006009 | 接线盒 | (1)铁质 (2)接线盒 (3)暗装 | 个 | 8 | 8.46 |  | 67.68 | 清单
应急照明系统 | [8 empty] | 分项工程(17安装)
218 | 030404017038 | 配电箱 | (1)功率详系统图,DC36V (2)应急照明集中电源(A型) (3)悬挂式 | 台 | 5 | 2133.33 |  | 10666.65 | 清单
219 | 030411001020 | 配管 | (1)焊接钢管 (2)DN15 (3)配管 (4)防腐刷油接地 (5)暗敷 | m | 1185.34 | 19.24 |  | 22805.94 | 清单
220 | 030411004017 | 配线 | (1)铜芯 (2)2×2.5 (3)多芯软导线 (4)WDZBN-B1-RYS- (5)管内 (6)室内 | m | 1185.34 | 10.89 |  | 12908.35 | 清单
221 | 030412004010 | 装饰灯 | (1)单向标志灯(不可调向) (2)LED光源,≤1W,DC36V (3)底边距地0.5m壁装 | 套 | 59 | 54.79 |  | 3232.61 | 清单
222 | 030412004011 | 装饰灯 | (1)单向标志灯(双面) (2)LED光源,≤1W,DC36V (3)底边距地2.4m吊装 | 套 | 6 | 77.56 |  | 465.36 | 清单
223 | 030412004012 | 装饰灯 | (1)安全出口标志灯 (2)LED光源,≤1W,DC36V (3)门框上侧0.2mm壁 | 套 | 10 | 54.79 |  | 547.9 | 清单
分部分项工程量清单与计价表
工程名称：旧体彩综合楼改造项目 | [6 empty] | 第23页 共34页
序号 | 项目编码 | 项目名称 | 项目特征描述 | 计量单位 | 工程量 | 金 额(元)
[6 empty] | 综合单价 |  | 合价
装
224 | 030412004013 | 装饰灯 | (1)楼层标志灯 (2)LED光源,≤1W,DC36V (3)底边距地2.5m壁装 | 套 | 11 | 65 |  | 715 | 清单
225 | 030412004014 | 装饰灯 | (1)疏散出口标志灯 (2)LED光源,≤1W,DC36V (3)门框上侧0.2mm壁装 | 套 | 12 | 54.79 |  | 657.48 | 清单
226 | 030412004015 | 装饰灯 | (1)疏散照明灯(A型) (2)LED光源,3W(光通量≥360Lm),DC36V (3)吸顶 | 套 | 10 | 61.49 |  | 614.9 | 清单
227 | 030412004016 | 装饰灯 | (1)疏散照明灯(A型) (2)LED光源,5W(光通量≥600Lm),DC36V (3)吸顶 | 套 | 58 | 61.49 |  | 3566.42 | 清单
228 | 030412004017 | 装饰灯 | (1)疏散照明灯(A型) (2)LED光源,7W(光通量≥840Lm),DC36V (3)吸顶 | 套 | 4 | 71.69 |  | 286.76 | 清单
229 | 030412004018 | 装饰灯 | (1)疏散照明灯(A型) (2)LED光源,9W(光通量≥1080Lm),DC36V (3)吸顶 | 套 | 23 | 88.68 |  | 2039.64 | 清单
230 | 030411006010 | 接线盒 | (1)铁质 (2)灯头盒 (3)暗装 | 个 | 193 | 8.46 |  | 1632.78 | 清单
通信系统 | [8 empty] | 分项工程(17安装)
231 | 030411003006 | 桥架 | (1)钢制 (2)MR-200×100 (3)普通金属线槽 (4)按设计及规范要求 | m | 18.8 | 102.06 |  | 1918.73 | 清单
232 | 030413001007 | 铁构件 | (1)铁质 (2)电缆桥架支撑架制作、安装 (3)刷油、接地 | kg | 13.55 | 18.04 |  | 244.44 | 清单
233 | 030408008004 | 防火堵洞 | (1)防火堵料 (2)防火堵洞 | m3 | 0.02 | 7731.38 |  | 154.63 | 清单
消防电工程 | [8 empty] | 分项工程(17安装)
234 | 030411001021 | 配管 | (1)JDG管 (2)JDG25 (3)配管 (4)防腐刷油接地 (5)明敷 | m | 118.29 | 23.28 |  | 2753.79 | 清单
235 | 030413001008 | 铁构件 | (1)型钢 (2)铁构件制作安装 (3)防腐油漆、接地 | kg | 18.808 | 18.52 |  | 348.32 | 清单
236 | 030408002001 | 控制电缆 | (1)WDZCN-B1-KYJY- (2)2×1.5 (3)铜芯 (4)控制电缆 (5)1kv | m | 118.29 | 13.29 |  | 1572.07 | 清单
分部分项工程量清单与计价表
工程名称：旧体彩综合楼改造项目 | [6 empty] | 第24页 共34页
序号 | 项目编码 | 项目名称 | 项目特征描述 | 计量单位 | 工程量 | 金 额(元)
[6 empty] | 综合单价 |  | 合价
(6)管内、桥架内 (7)室内
237 | 030408007001 | 控制电缆头 | (1)电缆芯数≤6芯 (2)控制电缆头 (3)箱内 (4)铜芯 | 个 | 4 | 73.13 |  | 292.52 | 清单
238 | 030905003003 | 防火控制装置调试 | (1)消防控制装置接线(水流指示器) | 个 | 1 | 26.92 |  | 26.92 | 清单
239 | 030905003004 | 防火控制装置调试 | (1)消防控制装置接线(压力开关信号阀) | 个 | 1 | 29.33 |  | 29.33 | 清单
防雷接地 | [8 empty] | 分项工程(17安装)
240 | 030409005003 | 避雷网 | (1)Φ10 (2)镀锌圆钢 (3)避雷网安装 (4)沿折板支架敷设 | m | 205.82 | 45.28 |  | 9319.53 | 清单
241 | 030409005004 | 避雷网 | (1)Φ10 (2)镀锌圆钢 (3)避雷网安装 (4)沿混凝土块敷设 | m | 198.21 | 27.87 |  | 5524.11 | 清单
242 | 030409002001 | 接地母线 | (1)-40×4 (2)热镀锌扁钢 (3)接地母线 | m | 40 | 24.49 |  | 979.6 | 清单
243 | 030409008003 | 等电位端子箱、测试板 | (1)总等电位端子箱 (2)MEB (3)等电位装置安装 | 台 | 1 | 170.65 |  | 170.65 | 清单
244 | 030409008004 | 等电位端子箱、测试板 | (1)等电位端子盒 (2)LEB (3)等电位装置安装 | 台 | 15 | 53.52 |  | 802.8 | 清单
245 | 030411001022 | 配管 | (1)塑料管 (2)PC32 (3)配管 (4)暗敷 | m | 0.6 | 14.91 |  | 8.95 | 清单
246 | 030411001023 | 配管 | (1)塑料管 (2)PC25 (3)配管 (4)暗敷 | m | 6.08 | 12.7 |  | 77.22 | 清单
247 | 030411001024 | 配管 | (1)塑料管 (2)PC16 (3)配管 (4)暗敷 | m | 11.2 | 11.28 |  | 126.34 | 清单
248 | 030411004018 | 配线 | (1)铜芯 (2)-1×95 (3)配线 (4)WDZB-B2-BYJ (5)管内 (6)室内 | m | 0.6 | 138.99 |  | 83.39 | 清单
249 | 030411004019 | 配线 | (1)铜芯 (2)-1×25 (3)配线 (4)WDZ-BYJ (5)管内 (6)室内 | m | 6.08 | 37.68 |  | 229.09 | 清单
250 | 030411004020 | 配线 | (1)铜芯 (2)1×2.5 (3)配线 | m | 11.2 | 4.65 |  | 52.08 | 清单
分部分项工程量清单与计价表
工程名称：旧体彩综合楼改造项目 | [6 empty] | 第25页 共34页
序号 | 项目编码 | 项目名称 | 项目特征描述 | 计量单位 | 工程量 | 金 额(元)
[6 empty] | 综合单价 |  | 合价
(4)BVR- (5)管内 (6)室内
251 | 030414011001 | 接地装置 | (1)接地系统测试(接地网) | 系统 | 1 | 1068.98 |  | 1068.98 | 清单
给水系统 | [8 empty] | 分项工程(17安装)
252 | 031001007004 | 复合管 | (1)丝扣连接 (2)室内 (3)给水 (4)衬塑钢管DN32 (5)水压试验、消毒冲洗 | m | 4.27 | 83.81 |  | 357.87 | 清单
253 | 031001007005 | 复合管 | (1)丝扣连接 (2)室内 (3)给水 (4)衬塑钢管DN50 (5)水压试验、消毒冲洗 | m | 34.5 | 94.84 |  | 3271.98 | 清单
254 | 031001007006 | 复合管 | (1)丝扣连接 (2)室内 (3)给水 (4)衬塑钢管DN65 (5)水压试验、消毒冲洗 | m | 61.05 | 115.5 |  | 7051.28 | 清单
255 | 031001006009 | 塑料管 | (1)热熔连接 (2)室内 (3)给水 (4)PP-R管(公称压力为1.0MPa)DN50 (5)管道消毒、冲洗 | m | 4.67 | 70.72 |  | 330.26 | 清单
256 | 031001006010 | 塑料管 | (1)热熔连接 (2)室内 (3)给水 (4)PP-R管(公称压力为1.0MPa)DN32 (5)管道消毒、冲洗 | m | 1.09 | 46.78 |  | 50.99 | 清单
257 | 031201001004 | 管道刷油 | (1)银粉漆 (2)两遍 | m2 | 21.74 | 8.8 |  | 191.31 | 清单
258 | 031002001004 | 管道支架 | (1)材质:型钢 (2)管架形式:一般管道支架 | kg | 40.91 | 19.83 |  | 811.25 | 清单
259 | 031201003005 | 金属结构刷油 | (1)结构类型:一般管道支架 (2)除锈级别:手工除锈 一般钢结构 轻锈 (3)油漆品种:银粉漆 (4)涂刷遍数、漆膜厚度:两遍 | kg | 40.91 | 0.8 |  | 32.73 | 清单
260 | 031002003015 | 套管 | (1)焊接钢管 (2)介质主管DN50 (3)油麻 (4)穿楼板套管 | 个 | 1 | 41.81 |  | 41.81 | 清单
261 | 031002003016 | 套管 | (1)焊接钢管 (2)介质主管DN65 (3)油麻 (4)穿楼板套管 | 个 | 3 | 55.67 |  | 167.01 | 清单
分部分项工程量清单与计价表
工程名称：旧体彩综合楼改造项目 | [6 empty] | 第26页 共34页
序号 | 项目编码 | 项目名称 | 项目特征描述 | 计量单位 | 工程量 | 金 额(元)
[6 empty] | 综合单价 |  | 合价
262 | 031002003017 | 套管 | (1)材质:无缝钢管 (2)规格:管道公称直径DN50以下 (3)填料材质:油麻 (4)名称、类型:刚性防水套管 | 个 | 3 | 276.67 |  | 830.01 | 清单
263 | 031003001018 | 螺纹阀门 | (1)螺纹连接 (2)DN15 (3)浮球阀 | 个 | 2 | 60.47 |  | 120.94 | 清单
264 | 031003001019 | 螺纹阀门 | (1)螺纹连接 (2)DN15 (3)截止阀 | 个 | 3 | 53.12 |  | 159.36 | 清单
265 | 031003001020 | 螺纹阀门 | (1)螺纹连接 (2)DN50 (3)截止阀 | 个 | 13 | 313.45 |  | 4074.85 | 清单
266 | 031003001021 | 螺纹阀门 | (1)螺纹连接 (2)DN15 (3)微量排气阀 | 个 | 1 | 236.68 |  | 236.68 | 清单
267 | 031003001022 | 螺纹阀门 | (1)螺纹连接 (2)DN32 (3)无铅铜质加密阀 | 个 | 1 | 161.23 |  | 161.23 | 清单
268 | 031003001023 | 螺纹阀门 | (1)螺纹连接 (2)DN50 (3)无铅铜质加密阀 | 个 | 5 | 353.43 |  | 1767.15 | 清单
269 | 031003001024 | 螺纹阀门 | (1)螺纹连接 (2)DN32 (3)无铅铜质截止阀 | 个 | 1 | 143.85 |  | 143.85 | 清单
270 | 031003001025 | 螺纹阀门 | (1)螺纹连接 (2)DN50 (3)无铅铜质截止阀 | 个 | 5 | 207.21 |  | 1036.05 | 清单
271 | 031003001026 | 螺纹阀门 | (1)螺纹连接 (2)DN32 (3)无铅铜质止回阀 | 个 | 1 | 138.87 |  | 138.87 | 清单
272 | 031003001027 | 螺纹阀门 | (1)螺纹连接 (2)DN50 (3)无铅铜质止回阀 | 个 | 5 | 282.51 |  | 1412.55 | 清单
273 | 031003001028 | 螺纹阀门 | (1)螺纹连接 (2)DN50 (3)液压水位控制阀 | 个 | 2 | 1606.8 |  | 3213.6 | 清单
274 | 031003001029 | 螺纹阀门 | (1)螺纹连接 (2)DN40 (3)止回阀 | 个 | 1 | 213.47 |  | 213.47 | 清单
275 | 031003001031 | 螺纹阀门 | (1)螺纹连接 (2)DN50 (3)支管式减压阀 | 个 | 4 | 502.76 |  | 2011.04 | 清单
276 | 031003001032 | 螺纹阀门 | (1)螺纹连接 (2)DN50 (3)Y型过滤器 | 个 | 4 | 351.67 |  | 1406.68 | 清单
277 | 031003003007 | 焊接法兰阀门 | (1)螺纹连接 (2)DN100 (3)防止旋流器 | 个 | 1 | 1781.19 |  | 1781.19 | 清单
278 | 040502011003 | 补偿器（波纹管） | (1)金属波纹补偿器 DN32 | 个 | 1 | 437.09 |  | 437.09 | 清单
279 | 040502011004 | 补偿器（波纹管） | (1)金属波纹补偿器 D | 个 | 5 | 670.91 |  | 3354.55 | 清单
分部分项工程量清单与计价表
工程名称：旧体彩综合楼改造项目 | [6 empty] | 第27页 共34页
序号 | 项目编码 | 项目名称 | 项目特征描述 | 计量单位 | 工程量 | 金 额(元)
[6 empty] | 综合单价 |  | 合价
N50
280 | 031003010003 | 软接头(软管) | (1)软接头 DN50 | 个 | 6 | 289.04 |  | 1734.24 | 清单
281 | 030817006005 | 水位计安装 | (1)水位监控系统装置 | 组 | 1 | 672.3 |  | 672.3 | 清单
282 | 031004014009 | 给、排水附(配)件 | (1)吸水喇叭口 DN100 | 个 | 1 | 182.44 |  | 182.44 | 清单
283 | 031004014010 | 给、排水附(配)件 | (1)18目不锈钢钢丝网 | 个 | 2 | 12.68 |  | 25.36 | 清单
284 | 030601002004 | 压力仪表 | (1)名称:压力表 (2)规格: (3)型号:带碳钢螺纹阀 (4)压力表弯材质、规格:铜 | 台 | 4 | 155.14 |  | 620.56 | 清单
285 | 031003013007 | 水表 | (1)水表 DN40 | 个 | 5 | 280.69 |  | 1403.45 | 清单
286 | 031003013008 | 水表 | (1)远传水表 DN40 | 个 | 1 | 280.69 |  | 280.69 | 清单
287 | 031003013009 | 水表 | (1)水表DN25 | 组 | 1 | 121.33 |  | 121.33 | 清单
288 | 031006015003 | 水箱 | (1)23.8m3(有效容积18.2m3)不锈钢成品消防水箱 LXBXH=4.0mX3.5mX2.0m (2)内外爬梯、检修孔(含盖)、镀锌型钢底架、防虫透气孔、水位计、溢流口短管、进水口短管、出水口短管、泄水口短管及配套法兰片等 | 台 | 1 | 36855.39 |  | 36855.39 | 清单
289 | 031004014011 | 给、排水附(配)件 | (1)水龙头 DN15 | 个 | 6 | 43.08 |  | 258.48 | 清单
生活水泵房 | [8 empty] | 分项工程(17安装)
290 | 030801001007 | 低压碳钢管 | (1)衬塑钢管 (2)DN65 (3)丝扣连接 (4)管道消毒、冲洗(公称直径65mm以内) | m | 5.26 | 83.11 |  | 437.16 | 清单
291 | 030801001008 | 低压碳钢管 | (1)衬塑钢管 (2)DN50 (3)丝扣连接 (4)管道消毒、冲洗(公称直径50mm以内) | m | 18.46 | 63.84 |  | 1178.49 | 清单
292 | 030801001010 | 低压碳钢管 | (1)衬塑钢管 (2)DN25 (3)丝扣连接 (4)管道消毒、冲洗(公称直径25mm以内) | m | 1 | 41.13 |  | 41.13 | 清单
293 | 030801001012 | 低压碳钢管 | (1)衬塑钢管 (2)DN15 (3)丝扣连接 (4)管道消毒、冲洗(公称直径15mm以内) | m | 8.29 | 30.78 |  | 255.17 | 清单
294 | 031201001005 | 管道刷油 | (1)油漆品种:银粉漆 (2)涂刷遍数、漆膜厚度:两遍 | m2 | 5.51 | 9.76 |  | 53.78 | 清单
295 | 031002001005 | 管道支架 | (1)材质:型钢 | kg | 9.78 | 19.83 |  | 193.94 | 清单
分部分项工程量清单与计价表
工程名称：旧体彩综合楼改造项目 | [6 empty] | 第28页 共34页
序号 | 项目编码 | 项目名称 | 项目特征描述 | 计量单位 | 工程量 | 金 额(元)
[6 empty] | 综合单价 |  | 合价
(2)管架形式:一般管道支架
296 | 031201003006 | 金属结构刷油 | (1)结构类型:一般管道支架 (2)除锈级别:手工除锈 一般钢结构 轻锈 (3)油漆品种:银粉漆 (4)涂刷遍数、漆膜厚度:两遍 | kg | 9.78 | 0.8 |  | 7.82 | 清单
297 | 030807001005 | 低压螺纹阀门 | (1)截止阀 (2)螺纹连接 (3)DN15 | 个 | 1 | 61.09 |  | 61.09 | 清单
298 | 030807001006 | 低压螺纹阀门 | (1)浮球阀 (2)螺纹连接 (3)DN15 | 个 | 1 | 68.54 |  | 68.54 | 清单
299 | 030807001007 | 低压螺纹阀门 | (1)软密封闸阀 (2)螺纹连接 (3)DN50 | 个 | 6 | 214.97 |  | 1289.82 | 清单
300 | 030807001008 | 低压螺纹阀门 | (1)远传液位电动阀 (2)螺纹连接 (3)DN50 | 个 | 2 | 1545.64 |  | 3091.28 | 清单
301 | 030807003005 | 低压法兰阀门 | (1)缓闭止回阀(防水锤型) (2)DN65 | 个 | 1 | 1392.05 |  | 1392.05 | 清单
302 | 030807003006 | 低压法兰阀门 | (1)软密封闸阀 (2)DN100 | 个 | 1 | 714.24 |  | 714.24 | 清单
303 | 030807003007 | 低压法兰阀门 | (1)软密封闸阀 (2)DN65 | 个 | 2 | 466.05 |  | 932.1 | 清单
304 | 030807003008 | 低压法兰阀门 | (1)防止旋流器 (2)DN65 | 个 | 1 | 1098.55 |  | 1098.55 | 清单
305 | 030810002003 | 低压碳钢焊接法兰 | (1)碳钢平焊法兰 DN65 | 副 | 4 | 144.44 |  | 577.76 | 清单
306 | 030810002004 | 低压碳钢焊接法兰 | (1)碳钢平焊法兰 DN100 | 副 | 1 | 188.58 |  | 188.58 | 清单
307 | 030804001012 | 低压碳钢管件 | (1)管件90°弯头 DN15 | 个 | 1 | 19.77 |  | 19.77 | 清单
308 | 030804001013 | 低压碳钢管件 | (1)管件90°弯头 DN50 | 个 | 6 | 82.5 |  | 495 | 清单
309 | 030804001014 | 低压碳钢管件 | (1)管件90°弯头 DN65 | 个 | 1 | 107.53 |  | 107.53 | 清单
310 | 030804001015 | 低压碳钢管件 | (1)管件异三通 DN65×50 | 个 | 1 | 122.44 |  | 122.44 | 清单
311 | 030804001016 | 低压碳钢管件 | (1)管件正三通 DN50 | 个 | 1 | 95.91 |  | 95.91 | 清单
312 | 030804001017 | 低压碳钢管件 | (1)异径管 DN50×65 | 个 | 1 | 122.44 |  | 122.44 | 清单
313 | 030113015001 | 过滤器 | (1)DN50 (2)Y型过滤器 | 台 | 1 | 324.79 |  | 324.79 | 清单
314 | 031003010004 | 软接头(软管) | (1)DN65 (2)可曲挠橡胶合成接头 | 个 | 1 | 378.57 |  | 378.57 | 清单
315 | 030817006006 | 水位计安装 | (1)水位监控系统装置 | 组 | 1 | 672.3 |  | 672.3 | 清单
316 | 030817006007 | 水位计安装 | (1)防淹没报警装置 | 组 | 1 | 1369.36 |  | 1369.36 | 清单
分部分项工程量清单与计价表
工程名称：旧体彩综合楼改造项目 | [6 empty] | 第29页 共34页
序号 | 项目编码 | 项目名称 | 项目特征描述 | 计量单位 | 工程量 | 金 额(元)
[6 empty] | 综合单价 |  | 合价
317 | 030817006008 | 水位计安装 | (1)射流器 | 组 | 1 | 266.76 |  | 266.76 | 清单
318 | 031003013010 | 水表 | (1)远传水表 DN40 | 个 | 1 | 280.69 |  | 280.69 | 清单
319 | 030601002005 | 压力仪表 | (1)名称:压力表 (2)规格: (3)型号:带碳钢螺纹阀 (4)压力表弯材质、规格:铜 | 台 | 3 | 155.14 |  | 465.42 | 清单
320 | 031004014012 | 给、排水附(配)件 | (1)吸水喇叭口 DN100 | 个 | 1 | 182.44 |  | 182.44 | 清单
321 | 031004014013 | 给、排水附(配)件 | (1)18目不锈钢钢丝网 | 个 | 1 | 12.68 |  | 12.68 | 清单
322 | 031006016001 | 水箱自洁器 | (1)WTS-2W臭氧自洁式消毒器 | 台 | 1 | 8798.49 |  | 8798.49 | 清单
323 | 031006015004 | 水箱 | (1)10m3不锈钢生活水箱 (2)内外爬梯、检修孔(含盖)、镀锌型钢底架、防虫透气孔、水位计、溢流口短管、进水口短管、出水口短管、泄水口短管及配套法兰片等 | 台 | 1 | 13874.98 |  | 13874.98 | 清单
324 | 031006001001 | 变频给水设备 | (1)KQDQ32-4-37×2高效变频给水设备 变频供水设备:Q总=4m3/h,H=37m 单泵型号:主泵:KQDQ32-4-37,Q=4m3/h,H=37m,N=1.1KW(一用一备) (2)变频一区高效给水设备 (3)SD42-6型橡胶隔振垫 | 套 | 1 | 28781.69 |  | 28781.69 | 清单
325 | 030406006004 | 低压交流异步电动机 | (1)交流异步电动机检查接线(交流异步电动机 ) (2)功率≤3kw | 台 | 2 | 81.25 |  | 162.5 | 清单
326 | 010501006001 | 设备基础 | (1)素砼 (2)C30 | m3 | 1.02 | 511.22 |  | 521.44 | 清单
污水系统 | [8 empty] | 分项工程(17安装)
327 | 031001006011 | 塑料管 | (1)连接形式:粘接 (2)安装部位:室内 (3)介质:污水 (4)材质、规格:硬聚氯乙烯(UPVC)塑料排水管 De110 (5)压力试验及吹、洗设计要求:灌水及通球试验 (6)阻火圈 DN100 (7)透气帽 DN100 | m | 114.88 | 75.71 |  | 8697.56 | 清单
328 | 031001006012 | 塑料管 | (1)连接形式:粘接 (2)安装部位:室内 (3)介质:污水 (4)材质、规格:硬聚 | m | 14.82 | 53.86 |  | 798.21 | 清单
分部分项工程量清单与计价表
工程名称：旧体彩综合楼改造项目 | [6 empty] | 第30页 共34页
序号 | 项目编码 | 项目名称 | 项目特征描述 | 计量单位 | 工程量 | 金 额(元)
[6 empty] | 综合单价 |  | 合价
氯乙烯(UPVC)塑料排水管 De75 (5)压力试验及吹、洗设计要求:灌水及通球试验
329 | 031001006013 | 塑料管 | (1)连接形式:粘接 (2)安装部位:室内 (3)介质:污水 (4)材质、规格:硬聚氯乙烯(UPVC)塑料排水管 De50 (5)压力试验及吹、洗设计要求:灌水及通球试验 | m | 39.29 | 43.07 |  | 1692.22 | 清单
330 | 031001006014 | 塑料管 | (1)连接形式:粘接 (2)安装部位:室内 (3)介质:污水 (4)材质、规格:通气管 De110 (5)压力试验及吹、洗设计要求:灌水及通球试验 | m | 59.08 | 65.15 |  | 3849.06 | 清单
331 | 031004014014 | 给、排水附(配)件 | (1)地漏 DN50 | 个 | 15 | 51.8 |  | 777 | 清单
332 | 031002003020 | 套管 | (1)焊接钢管 (2)介质主管DN100 (3)油麻 (4)穿楼板套管 | 个 | 8 | 99.97 |  | 799.76 | 清单
333 | 031002003021 | 套管 | (1)材质:无缝钢管 (2)规格:管道公称直径DN100 (3)填料材质:油麻 (4)名称、类型:刚性防水套管 | 个 | 2 | 407.13 |  | 814.26 | 清单
334 | GJ0516008004 | 管沟土方 | (1)土壤类别:三类土 (2)管外径:De110以内 (3)挖沟深度:0.6米以内 (4)回填要求:按设计要求 | m | 14.73 | 56.75 |  | 835.93 | 清单
335 | GJ0516008005 | 管沟土方 | (1)土壤类别:三类土 (2)管外径:De50以内 (3)挖沟深度:0.6米以内 (4)回填要求:按设计要求 | m | 4.67 | 52.66 |  | 245.92 | 清单
雨水系统 | [8 empty] | 分项工程(17安装)
336 | 031001006015 | 塑料管 | (1)连接形式:粘接 (2)安装部位:室内 (3)介质:雨水 (4)材质、规格:硬聚氯乙烯(UPVC)塑料排水管 De110 (5)压力试验及吹、洗设计要求:灌水及通球试验 (6)阻火圈 DN100 | m | 117.71 | 71.79 |  | 8450.4 | 清单
分部分项工程量清单与计价表
工程名称：旧体彩综合楼改造项目 | [6 empty] | 第31页 共34页
序号 | 项目编码 | 项目名称 | 项目特征描述 | 计量单位 | 工程量 | 金 额(元)
[6 empty] | 综合单价 |  | 合价
337 | 031004014015 | 给、排水附(配)件 | (1)87型雨水斗 DN100 | 个 | 6 | 114.79 |  | 688.74 | 清单
338 | 031002003022 | 套管 | (1)焊接钢管 (2)介质主管DN100 (3)油麻 (4)穿楼板套管 | 个 | 24 | 99.97 |  | 2399.28 | 清单
339 | GJ0516008006 | 管沟土方 | (1)土壤类别:三类土 (2)管外径:De110以内 (3)挖沟深度:0.6米以内 (4)回填要求:按设计要求 | m | 2.81 | 56.75 |  | 159.47 | 清单
冷凝水系统 | [8 empty] | 分项工程(17安装)
340 | 031001006016 | 塑料管 | (1)粘结 (2)室内 (3)冷凝水 (4)塑料排水管DN75 (5)灌水及通球试验 | m | 144.39 | 53.86 |  | 7776.85 | 清单
341 | 031004014016 | 给、排水附(配)件 | (1)地漏 DN75 | 个 | 28 | 103.94 |  | 2910.32 | 清单
342 | 031002003024 | 套管 | (1)焊接钢管 (2)介质主管DN75 (3)油麻 (4)穿楼板套管 | 个 | 21 | 77.71 |  | 1631.91 | 清单
消火栓系统 | [8 empty] | 分项工程(17安装)
343 | 030901002003 | 消火栓钢管 | (1)沟槽连接 (2)室内 (3)内外壁热浸镀锌钢管(工作压力等级为1.6MPa)DN65 (4)水压及水冲洗试验 | m | 113.4 | 99.42 |  | 11274.23 | 清单
344 | 030901002004 | 消火栓钢管 | (1)沟槽连接 (2)室内 (3)内外壁热浸镀锌钢管(工作压力等级为1.6MPa)DN100 (4)水压及水冲洗试验 | m | 266.61 | 162.57 |  | 43342.79 | 清单
345 | 031201001006 | 管道刷油 | (1)油漆品种:红丹防锈漆+调和漆 (2)涂刷遍数、漆膜厚度:两遍 | m2 | 122.497 | 22.39 |  | 2742.71 | 清单
346 | 031002001006 | 管道支架 | (1)材质:型钢 (2)管架形式:一般管道支架 | kg | 191.6 | 19.83 |  | 3799.43 | 清单
347 | 031201003007 | 金属结构刷油 | (1)结构类型:一般管道支架 (2)除锈级别:手工除锈 一般钢结构 轻锈 (3)油漆品种:红丹防锈漆+调和漆 (4)涂刷遍数、漆膜厚度:两遍 | kg | 191.6 | 2.23 |  | 427.27 | 清单
348 | 031003003008 | 焊接法兰阀门 | (1)法兰连接 (2)蝶阀 DN100 | 个 | 9 | 271.57 |  | 2444.13 | 清单
349 | 031003003009 | 焊接法兰阀门 | (1)法兰连接 (2)闸阀 DN65 | 个 | 1 | 318.75 |  | 318.75 | 清单
分部分项工程量清单与计价表
工程名称：旧体彩综合楼改造项目 | [6 empty] | 第32页 共34页
序号 | 项目编码 | 项目名称 | 项目特征描述 | 计量单位 | 工程量 | 金 额(元)
[6 empty] | 综合单价 |  | 合价
350 | 031003003010 | 焊接法兰阀门 | (1)法兰连接 (2)闸阀 DN100 | 个 | 9 | 512.44 |  | 4611.96 | 清单
351 | 031003003011 | 焊接法兰阀门 | (1)法兰连接 (2)止回阀 DN100 | 个 | 1 | 427.04 |  | 427.04 | 清单
352 | 031003001033 | 螺纹阀门 | (1)螺纹连接 (2)截止阀 DN25 | 个 | 1 | 94.39 |  | 94.39 | 清单
353 | 031003001034 | 螺纹阀门 | (1)螺纹连接 (2)自动排气阀 DN25 | 个 | 1 | 92.07 |  | 92.07 | 清单
354 | 031003011003 | 法兰 | (1)碳钢平焊法兰 DN100 | 副 | 19 | 199.28 |  | 3786.32 | 清单
355 | 031003011004 | 法兰 | (1)碳钢平焊法兰 DN65 | 副 | 1 | 138.48 |  | 138.48 | 清单
356 | 031002003026 | 套管 | (1)焊接钢管 (2)介质主管DN65 (3)油麻 (4)穿楼板套管 | 个 | 5 | 55.67 |  | 278.35 | 清单
357 | 031002003027 | 套管 | (1)焊接钢管 (2)介质主管DN100 (3)油麻 (4)穿楼板套管 | 个 | 17 | 99.97 |  | 1699.49 | 清单
358 | 031002003028 | 套管 | (1)材质:无缝钢管 (2)规格:管道公称直径DN100 (3)填料材质:油麻 (4)名称、类型:刚性防水套管 | 个 | 5 | 407.13 |  | 2035.65 | 清单
359 | 030901007001 | 减压孔板 | (1)减压孔板 DN65 | 个 | 18 | 181.67 |  | 3270.06 | 清单
360 | 031003003012 | 焊接法兰阀门 | (1)(直接自动启动室内消火栓泵)流量开关设定值2.5L/s (2)流量开关 | 个 | 1 | 399.07 |  | 399.07 | 清单
361 | 030601002006 | 压力仪表 | (1)名称:压力表 (2)规格: (3)型号:带碳钢螺纹阀 (4)压力表弯材质、规格:铜 | 台 | 1 | 155.14 |  | 155.14 | 清单
362 | 030901010003 | 室内消火栓 | (1)试验消火栓 DN65 | 套 | 1 | 193.83 |  | 193.83 | 清单
363 | 030901010004 | 室内消火栓 | (1)消火栓均采用SG16E65Z-J型薄型单栓带消防软管卷盘组合式消防柜,消火栓箱门采用树脂门,内设SNZ65或者SNZW65型消火栓1只,QZ19直流水枪1只,DN65、25m长衬胶水龙带1条,JPS1.6-19消防软管卷盘一套,消 防卷盘应配置内径不小于19、长度为30m的消防软管及当量喷嘴直径6mm的消防水枪,安装参见15S202-21 (2)暗装 | 套 | 28 | 967.99 |  | 27103.72 | 清单
分部分项工程量清单与计价表
工程名称：旧体彩综合楼改造项目 | [6 empty] | 第33页 共34页
序号 | 项目编码 | 项目名称 | 项目特征描述 | 计量单位 | 工程量 | 金 额(元)
[6 empty] | 综合单价 |  | 合价
364 | 030901013001 | 灭火器 | (1)灭火器手提式 (2)灭火器箱（放置2具灭火器） | 具 | 54 | 101.99 |  | 5507.46 | 清单
365 | 030905002001 | 水灭火控制装置调试 | (1)水灭火控制装置调试(消火栓灭火系统) | 点 | 28 | 278.23 |  | 7790.44 | 清单
通风空调 | [8 empty] | 分项工程(17安装)
366 | 030702001003 | 碳钢通风管道制作安装 | (1)规格:长边长≤320mm (2)材质:镀锌钢板 (3)名称:风管 (4)形状:矩形 (5)板材厚度:δ=0.5mm (6)管件、法兰等附件及支架设计要求:管件、法兰、零件支吊架制作安装 (7)接口形式:法兰 | m2 | 31.56 | 198.71 |  | 6271.29 | 清单
367 | 030702001004 | 碳钢通风管道制作安装 | (1)规格:长边长≤450mm (2)材质:镀锌钢板 (3)名称:风管 (4)形状:矩形 (5)板材厚度:δ=0.6mm (6)管件、法兰等附件及支架设计要求:管件、法兰、零件支吊架制作安装 (7)接口形式:法兰 | m2 | 16.66 | 150.56 |  | 2508.33 | 清单
368 | 031201003008 | 金属结构刷油 | (1)结构类型:一般钢结构 (2)除锈级别: (3)油漆品种:调和漆+防锈漆 (4)涂刷遍数、漆膜厚度:两道 | kg | 195.49 | 2.87 |  | 561.06 | 清单
369 | 030307005001 | 设备支架制作安装 | (1)材质:钢质 (2)名称:设备支吊架 | t | 30 | 15.66 |  | 469.8 | 清单
370 | 030703019001 | 柔性接口 | (1)帆布软接头 | m2 | 2.6 | 419.78 |  | 1091.43 | 清单
371 | 030703001001 | 碳钢阀门 | (1)规格:160*120 (2)名称:70℃防火阀 (3)支架形式、材质:型钢支架 | 个 | 1 | 497.36 |  | 497.36 | 清单
372 | 030703011003 | 铝及铝合金风口、散流器 | (1)300×200 (2)单层百叶风口 | 个 | 25 | 91.71 |  | 2292.75 | 清单
373 | 030703011004 | 铝及铝合金风口、散流器 | (1)500×300 (2)防雨百叶 | 个 | 6 | 155.09 |  | 930.54 | 清单
374 | 030404033001 | 风扇 | (1)L=100m\/h,N=15W (2)排气扇(带止回叶片) | 台 | 1 | 1224.57 |  | 1224.57 | 清单
375 | 030108003003 | 轴流通风机 | (1)壁式轴流风机 (2)L=600m\/h,N=0.025kw/220v,Lw≤57dB(A),带70℃防火阀 | 台 | 3 | 3091.08 |  | 9273.24 | 清单
分部分项工程量清单与计价表
工程名称：旧体彩综合楼改造项目 | [6 empty] | 第34页 共34页
序号 | 项目编码 | 项目名称 | 项目特征描述 | 计量单位 | 工程量 | 金 额(元)
[6 empty] | 综合单价 |  | 合价
376 | 030108003004 | 轴流通风机 | (1)壁式轴流风机 (2)L=1500m\/h,N=0.060kw/220v,Lw≤65dB(A),带70℃防火阀 | 台 | 1 | 3091.08 |  | 3091.08 | 清单
377 | 030108001001 | 离心式通风机 | (1)静音管道离心排风机 (2)AFV-77 L=770m\/h,P=205Pa,Lw≤31dB(A),N=0.06kw/220V (3)含风机调控开关 | 台 | 5 | 2912.8 |  | 14564 | 清单
378 | 030406006006 | 低压交流异步电动机 | (1)微型电机、变频机组检查接线及调试 | 台 | 9 | 116.76 |  | 1050.84 | 清单
379 | 030704001001 | 通风工程检测、调试 | (1)系统调整费 通风空调工程 | 系统 | 1 | 612.1 |  | 612.1 | 清单
专业暂估价 | [8 empty] | 单项工程(17房屋建筑与装饰)
安装工程 | [8 empty] | 单位工程(17安装)
专业暂估价 | [8 empty] | 分项工程(17安装)
暂列金 | [8 empty] | 单项工程(17房屋建筑与装饰)
暂列金 | [8 empty] | 单位工程(17安装)
暂列金 | [8 empty] | 分项工程(17安装)
合 计 | [7 empty] | 4370218.1 | 无效数据

## 表6总价措施项目清单与计价表
总价措施项目清单与计价表
工程名称：旧体彩综合楼改造项目 |  |  |  | 第1页 共3页
序号 | 项 目 名 称 | 计 算 基 础 (元) | 费 率(%) | 金 额(元)
加固工程
加固工程
1 | 安全文明施工费 | 1444962 | / | 16184
1.1 | 加固工程 | 1444962 | 1.12 | 16184
2 | 其他总价措施费 | 1444962 | / | 2601
2.1 | 加固工程 | 1444962 | 0.18 | 2601
3 | 防尘喷雾措施费 | 16184 | / | 1699
3.1 | 加固工程 | 16184 | 10.5 | 1699
土建工程
房屋建筑与装饰工程
1 | 安全文明施工费 | 2601367 | / | 12488
1.1 | 拆除工程 | 368685 | 0.48 | 1770
1.2 | 砌体工程 | 636805 | 0.48 | 3057
1.3 | 装饰工程 | 55172 | 0.48 | 265
1.4 | 屋面工程 | 222613 | 0.48 | 1069
1.5 | 外立面工程 | 778671 | 0.48 | 3738
1.6 | 门窗工程 | 539421 | 0.48 | 2589
2 | 其他总价措施费 | 2601367 | / | 2862
2.1 | 拆除工程 | 368685 | 0.11 | 406
2.2 | 砌体工程 | 636805 | 0.11 | 700
2.3 | 装饰工程 | 55172 | 0.11 | 61
2.4 | 屋面工程 | 222613 | 0.11 | 245
2.5 | 外立面工程 | 778671 | 0.11 | 857
2.6 | 门窗工程 | 539421 | 0.11 | 593
3 | 防尘喷雾措施费 | 12488 | / | 1199
3.1 | 拆除工程 | 1770 | 10.5 | 186
3.2 | 砌体工程 | 3057 | 10.5 | 321
3.3 | 装饰工程 | 265 | 10.5 | 28
3.4 | 屋面工程 | 1069 | /
3.5 | 外立面工程 | 3738 | 10.5 | 392
3.6 | 门窗工程 | 2589 | 10.5 | 272
安装工程
安装工程
1 | 安全文明施工费 | 715827 | / | 3435
1.1 | 电气工程 | 351066 | 0.48 | 1685
1.2 | 应急照明系统 | 60902 | 0.48 | 292
1.3 | 通信系统 | 2361 | 0.48 | 11
1.4 | 消防电工程 | 5154 | 0.48 | 25
1.5 | 防雷接地 | 18990 | 0.48 | 91
1.6 | 给水系统 | 45054 | 0.48 | 216
1.7 | 生活水泵房 | 35322 | 0.48 | 170
1.8 | 污水系统 | 19054 | 0.48 | 91
总价措施项目清单与计价表
工程名称：旧体彩综合楼改造项目 |  |  |  | 第2页 共3页
序号 | 项 目 名 称 | 计 算 基 础 (元) | 费 率(%) | 金 额(元)
1.9 | 雨水系统 | 12015 | 0.48 | 58
1.10 | 冷凝水系统 | 12721 | 0.48 | 61
1.11 | 消火栓系统 | 124601 | 0.48 | 598
1.12 | 通风空调 | 28587 | 0.48 | 137
2 | 其他总价措施费 | 715827 | / | 788
2.1 | 电气工程 | 351066 | 0.11 | 386
2.2 | 应急照明系统 | 60902 | 0.11 | 67
2.3 | 通信系统 | 2361 | 0.11 | 3
2.4 | 消防电工程 | 5154 | 0.11 | 6
2.5 | 防雷接地 | 18990 | 0.11 | 21
2.6 | 给水系统 | 45054 | 0.11 | 50
2.7 | 生活水泵房 | 35322 | 0.11 | 39
2.8 | 污水系统 | 19054 | 0.11 | 21
2.9 | 雨水系统 | 12015 | 0.11 | 13
2.10 | 冷凝水系统 | 12721 | 0.11 | 14
2.11 | 消火栓系统 | 124601 | 0.11 | 137
2.12 | 通风空调 | 28587 | 0.11 | 31
3 | 防尘喷雾措施费 | 3435 | / | 362
3.1 | 电气工程 | 1685 | 10.5 | 177
3.2 | 应急照明系统 | 292 | 10.5 | 31
3.3 | 通信系统 | 11 | 10.5 | 1
3.4 | 消防电工程 | 25 | 10.5 | 3
3.5 | 防雷接地 | 91 | 10.5 | 10
3.6 | 给水系统 | 216 | 10.5 | 23
3.7 | 生活水泵房 | 170 | 10.5 | 18
3.8 | 污水系统 | 91 | 10.5 | 10
3.9 | 雨水系统 | 58 | 10.5 | 6
3.10 | 冷凝水系统 | 61 | 10.5 | 6
3.11 | 消火栓系统 | 598 | 10.5 | 63
3.12 | 通风空调 | 137 | 10.5 | 14
专业暂估价
安装工程
1 | 安全文明施工费 |  | /
1.1 | 专业暂估价 |  | 0.48
2 | 其他总价措施费 |  | /
2.1 | 专业暂估价 |  | 0.11
3 | 防尘喷雾措施费 |  | /
3.1 | 专业暂估价 |  | /
暂列金
暂列金
1 | 安全文明施工费 |  | /
1.1 | 暂列金 |  | 0.48
总价措施项目清单与计价表
工程名称：旧体彩综合楼改造项目 |  |  |  | 第3页 共3页
序号 | 项 目 名 称 | 计 算 基 础 (元) | 费 率(%) | 金 额(元)
2 | 其他总价措施费 |  | /
2.1 | 暂列金 |  | 0.11
3 | 防尘喷雾措施费 |  | /
3.1 | 暂列金 |  | /
合 计 |  |  |  | 41618

## 表7单价措施项目清单与计价表
单价措施项目清单与计价表
工程名称：旧体彩综合楼改造项目 | [6 empty] | 第1页 共3页
序号 | 项目编码 | 项目名称 | 项目特征描述 | 计量单位 | 工程量 | 金 额(元)
[6 empty] | 综合单价 |  | 合价
加固工程 | [8 empty] | 单项工程(17房屋建筑与装饰)
加固工程 | [8 empty] | 单位工程(20房屋建筑加固)
加固工程 | [8 empty] | 分项工程(20房屋建筑加固)
1 | 011702002002 | 柱模板 | (1)支撑高度:4.2m以内 (2)构件形状:加大柱截面模板(单面) | m2 | 75.405 | 184.33 |  | 13899.4 | 清单
2 | 011702006004 | 梁模板 | (1)支撑高度:4.2m以内 (2)构件形状:加大柱截面模板(单面) | m2 | 73.465 | 184.92 |  | 13585.15 | 清单
3 | 011702006005 | 梁模板 | (1)支撑高度:3.6m以内 (2)构件形状:加大梁截面模板(单面) | m2 | 44.578 | 182.04 |  | 8114.98 | 清单
4 | 011702014001 | 有梁板模板 | (1)支撑高度:3.6m以内 | m2 | 69.96 | 103.45 |  | 7237.36 | 清单
5 | 01BC005 | 加固检测 | (1)加固工程检测费 (2)加固材料检测费 | 项 | 1 | 37939.75 |  | 37939.75 | 清单
土建工程 | [8 empty] | 单项工程(17房屋建筑与装饰)
房屋建筑与装饰工程 | [8 empty] | 单位工程(17房屋建筑与装饰)
拆除工程 | [8 empty] | 分项工程(17房屋建筑与装饰)
6 | 011703001005 | 垂直运输 | (1)垃圾向下搬运 | 项 | 1 | 95130.13 |  | 95130.13 | 清单
7 | 011703001006 | 垂直运输 | (1)材料向上搬运 | 项 | 1 | 68727.71 |  | 68727.71 | 清单
砌体工程 | [8 empty] | 分项工程(17房屋建筑与装饰)
8 | 011701003004 | 砌筑脚手架 | (1)服务对象:砌体 (2)搭设高度:3.6m以内 | m2 | 1344.607 | 4.41 |  | 5929.72 | 清单
9 | 011701003005 | 砌筑脚手架 | (1)服务对象:砌体 (2)搭设高度:3.6-6m | m2 | 620.747 | 12.08 |  | 7498.62 | 清单
10 | 011702003002 | 构造柱模板 | (1)支撑高度:3.6m以内 | m2 | 257.996 | 109.04 |  | 28131.88 | 清单
11 | 011702008001 | 圈梁模板 | (1)支撑高度:3.6m以内 | m2 | 133.718 | 76.02 |  | 10165.24 | 清单
12 | 011702009001 | 过梁模板 | (1)支撑高度:3.6m以内 | m2 | 43.528 | 99.51 |  | 4331.47 | 清单
13 | 011702025001 | 其他现浇构件模板 | (1)构件类型:压顶模板 | m2 | 41.953 | 77.94 |  | 3269.82 | 清单
装饰工程 | [8 empty] | 分项工程(17房屋建筑与装饰)
14 | 011701006002 | 满堂装饰脚手架 | (1)满堂装饰脚手架 | m2 | 517.99 | 12.63 |  | 6542.21 | 清单
屋面工程 | [8 empty] | 分项工程(17房屋建筑与装饰)
外立面工程 | [8 empty] | 分项工程(17房屋建筑与装饰)
15 | 011701002002 | 外脚手架及垂直封闭安全网 | (1)服务对象:外墙面改造 (2)搭设高度:30m以内 (3)脚手架材质:钢管 (4)安全网材质:阻燃安全网 | m2 | 3072.1 | 51.68 |  | 158766.13 | 清单
单价措施项目清单与计价表
工程名称：旧体彩综合楼改造项目 | [6 empty] | 第2页 共3页
序号 | 项目编码 | 项目名称 | 项目特征描述 | 计量单位 | 工程量 | 金 额(元)
[6 empty] | 综合单价 |  | 合价
门窗工程 | [8 empty] | 分项工程(17房屋建筑与装饰)
安装工程 | [8 empty] | 单项工程(17房屋建筑与装饰)
安装工程 | [8 empty] | 单位工程(17安装)
电气工程 | [8 empty] | 分项工程(17安装)
16 | 031301017013 | 脚手架搭拆 | (1)电气设备安装工程脚手架搭拆费 (2)给排水、采暖、燃气工程脚手架搭拆费 (3)刷油、防腐工程脚手架搭拆费 | 项 | 1 | 2139.41 |  | 2139.41 | 清单
应急照明系统 | [8 empty] | 分项工程(17安装)
17 | 031301017014 | 脚手架搭拆 | (1)电气设备安装工程脚手架搭拆费 | 项 | 1 | 762.37 |  | 762.37 | 清单
通信系统 | [8 empty] | 分项工程(17安装)
18 | 031301017015 | 脚手架搭拆 | (1)电气设备安装工程脚手架搭拆费 (2)刷油、防腐工程脚手架搭拆费 | 项 | 1 | 42.7 |  | 42.7 | 清单
消防电工程 | [8 empty] | 分项工程(17安装)
19 | 031301017016 | 脚手架搭拆 | (1)电气设备安装工程脚手架搭拆费 (2)给排水、采暖、燃气工程脚手架搭拆费 (3)消防工程脚手架搭拆费 | 项 | 1 | 131.47 |  | 131.47 | 清单
防雷接地 | [8 empty] | 分项工程(17安装)
20 | 031301017017 | 脚手架搭拆 | (1)电气设备安装工程脚手架搭拆费 | 项 | 1 | 546.76 |  | 546.76 | 清单
给水系统 | [8 empty] | 分项工程(17安装)
21 | 031301017018 | 脚手架搭拆 | (1)刷油、防腐工程脚手架搭拆费 (2)给排水、采暖、燃气工程脚手架搭拆费 (3)工业管道脚手架搭拆费 (4)工业与民用锅炉安装工程脚手架搭拆费 (5)自动化控制仪表脚手架搭拆费 | 项 | 1 | 640.05 |  | 640.05 | 清单
生活水泵房 | [8 empty] | 分项工程(17安装)
22 | 031301017019 | 脚手架搭拆 | (1)电气设备安装工程脚手架搭拆费 (2)刷油、防腐工程脚手架搭拆费 (3)给排水、采暖、燃气工程脚手架搭拆费 (4)工业管道脚手架搭拆费 (5)工业与民用锅炉 | 项 | 1 | 603.96 |  | 603.96 | 清单
单价措施项目清单与计价表
工程名称：旧体彩综合楼改造项目 | [6 empty] | 第3页 共3页
序号 | 项目编码 | 项目名称 | 项目特征描述 | 计量单位 | 工程量 | 金 额(元)
[6 empty] | 综合单价 |  | 合价
安装工程脚手架搭拆费 (6)自动化控制仪表脚手架搭拆费
污水系统 | [8 empty] | 分项工程(17安装)
23 | 031301017020 | 脚手架搭拆 | (1)给排水、采暖、燃气工程脚手架搭拆费 | 项 | 1 | 543.6 |  | 543.6 | 清单
雨水系统 | [8 empty] | 分项工程(17安装)
24 | 031301017021 | 脚手架搭拆 | (1)给排水、采暖、燃气工程脚手架搭拆费 | 项 | 1 | 316.57 |  | 316.57 | 清单
冷凝水系统 | [8 empty] | 分项工程(17安装)
25 | 031301017022 | 脚手架搭拆 | (1)给排水、采暖、燃气工程脚手架搭拆费 | 项 | 1 | 402.15 |  | 402.15 | 清单
消火栓系统 | [8 empty] | 分项工程(17安装)
26 | 031301017023 | 脚手架搭拆 | (1)刷油、防腐工程脚手架搭拆费 (2)给排水、采暖、燃气工程脚手架搭拆费 (3)消防工程脚手架搭拆费 (4)自动化控制仪表脚手架搭拆费 | 项 | 1 | 2668 |  | 2668 | 清单
通风空调 | [8 empty] | 分项工程(17安装)
27 | 031301017024 | 脚手架搭拆 | (1)电气设备安装工程脚手架搭拆费 (2)刷油、防腐工程脚手架搭拆费 (3)通风空调脚手架搭拆费 | 项 | 1 | 413.6 |  | 413.6 | 清单
专业暂估价 | [8 empty] | 单项工程(17房屋建筑与装饰)
安装工程 | [8 empty] | 单位工程(17安装)
专业暂估价 | [8 empty] | 分项工程(17安装)
暂列金 | [8 empty] | 单项工程(17房屋建筑与装饰)
暂列金 | [8 empty] | 单位工程(17安装)
暂列金 | [8 empty] | 分项工程(17安装)
合 计 | [7 empty] | 478480.21 | 无效数据

## 表8其他项目清单与计价汇总表
其他项目清单与计价汇总表
工程名称：旧体彩综合楼改造项目 |  |  | 第1页 共1页
序号 | 项 目 名 称 | 金额(元) | 备注
1 | 暂列金额 | 150000
2 | 专业工程暂估价 | 800000
3 | 总承包服务费
合 计 |  | 950000 | ——

## 表9-1暂列金额明细表
暂列金额明细表
工程名称：旧体彩综合楼改造项目 |  |  | 第1页 共1页
序号 | 项 目 名 称 | 金额(元) |  | 备 注
1 | 设计变更和现场签证暂列金额 | 150000
2 | 优质工程增加费
3 | 缩短定额工期增加费
4 | 工程噪音超标排污费
5 | 渣土收纳费
6 | 加固工程检测费用
合 计 |  | 150000 |  | ——

## 表9-2专业工程暂估价明细表
专业工程暂估价明细表
工程名称：旧体彩综合楼改造项目 |  |  | 第1页 共1页
序号 | 项 目 名 称 | 金额(元) |  | 备 注
合 计 |  |  |  | ——

## 表9-3总承包服务费计价表
总承包服务费计价表
工程名称：旧体彩综合楼改造项目 |  |  |  | 第1页 共1页
序号 | 项 目 名 称 | 计算基础(元) | 费率(%) | 金额(元)
合 计

## 表11单价措施项目清单综合单价分析表
单价措施项目清单综合单价分析表
工程名称：旧体彩综合楼改造项目 | [11 empty] | 第1页 共8页
序号 | 项目编码 | 项目名称及特征描述 | 单位 | 工程量 | 综合单价组成(元) | [7 empty] | 综合单价 (元)
[5 empty] | 人工费 | 材料费 | 施工机具使用费 | 企业管理费 | 利润 | 规费 | 税金
加固工程 | [13 empty] | 单项工程(17房屋建筑与装饰)
加固工程 | [13 empty] | 单位工程(20房屋建筑加固)
加固工程 | [13 empty] | 分项工程(20房屋建筑加固)
1 | 011702002002 | 柱模板 (1)支撑高度:4.2m以内 (2)构件形状:加大柱截面模板(单面) | m2 | 75.405 | 105.85 | 36.31 | 0.67 | 16.7 | 9.58 |  | 15.22 |  | 184.33
1.1 | 20206005 | 加大柱截面模板(单面) | m2 | 75.405 | 105.75 | 36.31 | 0.67 | 16.69 | 9.57 |  | 15.21 |  | 184.2
1.2 | 10117085 | 增加费(柱、墙模板支撑高度超过3.6m、不超过6m 每增加0.5m) | m2 | 7.8 | 1 |  |  | 0.12 | 0.07 |  | 0.11 |  | 1.3
2 | 011702006004 | 梁模板 (1)支撑高度:4.2m以内 (2)构件形状:加大柱截面模板(单面) | m2 | 73.465 | 106.3 | 36.31 | 0.67 | 16.76 | 9.61 |  | 15.27 |  | 184.92
2.1 | 20206005 | 加大柱截面模板(单面) | m2 | 73.465 | 105.75 | 36.31 | 0.67 | 16.69 | 9.57 |  | 15.21 |  | 184.2
2.2 | 10117085 | 增加费(柱、墙模板支撑高度超过3.6m、不超过6m 每增加0.5m) | m2 | 40.635 | 1 |  |  | 0.12 | 0.07 |  | 0.11 |  | 1.3
3 | 011702006005 | 梁模板 (1)支撑高度:3.6m以内 (2)构件形状:加大梁截面模板(单面) | m2 | 44.578 | 106.32 | 33.07 | 1.68 | 16.49 | 9.45 |  | 15.03 |  | 182.04
3.1 | 20206012 | 加大梁截面模板(双面) | m2 | 44.578 | 106.32 | 33.07 | 1.68 | 16.49 | 9.45 |  | 15.03 |  | 182.04
4 | 011702014001 | 有梁板模板 (1)支撑高度:3.6m以内 | m2 | 69.96 | 53.38 | 25.02 | 1.77 | 9.37 | 5.37 |  | 8.54 |  | 103.45
4.1 | 10117053 | 现浇混凝土胶合板模板(有梁板) | m2 | 69.96 | 53.38 | 25.02 | 1.77 | 9.37 | 5.37 |  | 8.54 |  | 103.45
5 | 01BC005 | 加固检测 (1)加固工程检测费 (2)加固材料检测费 | 项 | 1 |  | 29400 |  | 3436.86 | 1970.23 |  | 3132.66 |  | 37939.75
5.1 | 20207044 | 钢板与混凝土正拉粘结强度检测 | 组 | 3 |  | 2500 |  | 292.25 | 167.54 |  | 266.38 |  | 3226.17
5.2 | 20207045 | 后锚固承载力检测 | 根 | 5 |  | 500 |  | 58.45 | 33.51 |  | 53.28 |  | 645.24
5.3 | 20207043 | 碳纤维布与混凝土正拉粘结强度检测 | 组 | 3 |  | 2500 |  | 292.25 | 167.54 |  | 266.38 |  | 3226.17
5.4 | 20207001 | 粘结钢材用结构胶检测(以混凝土为基材 抗拉强度) | 项 | 1 |  | 1000 |  | 116.9 | 67.01 |  | 106.55 |  | 1290.46
单价措施项目清单综合单价分析表
工程名称：旧体彩综合楼改造项目 | [11 empty] | 第2页 共8页
序号 | 项目编码 | 项目名称及特征描述 | 单位 | 工程量 | 综合单价组成(元) | [7 empty] | 综合单价 (元)
[5 empty] | 人工费 | 材料费 | 施工机具使用费 | 企业管理费 | 利润 | 规费 | 税金
5.5 | 20207002 | 粘结钢材用结构胶检测(以混凝土为基材 伸长率) | 项 | 1 |  | 500 |  | 58.45 | 33.51 |  | 53.28 |  | 645.24
5.6 | 20207003 | 粘结钢材用结构胶检测(以混凝土为基材 受拉弹性模量) | 项 | 1 |  | 500 |  | 58.45 | 33.51 |  | 53.28 |  | 645.24
5.7 | 20207004 | 粘结钢材用结构胶检测(以混凝土为基材 抗压强度) | 项 | 1 |  | 1000 |  | 116.9 | 67.01 |  | 106.55 |  | 1290.46
5.8 | 20207005 | 粘结钢材用结构胶检测(以混凝土为基材 抗弯强度) | 项 | 1 |  | 1000 |  | 116.9 | 67.01 |  | 106.55 |  | 1290.46
5.9 | 20207006 | 粘结钢材用结构胶检测(以混凝土为基材 不挥发物含量) | 项 | 1 |  | 300 |  | 35.07 | 20.1 |  | 31.97 |  | 387.14
5.10 | 20207007 | 粘结钢材用结构胶检测(以混凝土为基材 钢对钢拉伸抗剪强度标准值) | 项 | 1 |  | 1000 |  | 116.9 | 67.01 |  | 106.55 |  | 1290.46
5.11 | 20207008 | 粘结钢材用结构胶检测(以混凝土为基材 钢对钢对接粘结抗拉强度) | 项 | 1 |  | 1000 |  | 116.9 | 67.01 |  | 106.55 |  | 1290.46
5.12 | 20207038 | 碳纤维复合材料碳纤维布检测(抗拉强度) | 项 | 1 |  | 3000 |  | 350.7 | 201.04 |  | 319.66 |  | 3871.4
5.13 | 20207039 | 碳纤维复合材料碳纤维布检测(伸长率) | 项 | 1 |  | 500 |  | 58.45 | 33.51 |  | 53.28 |  | 645.24
5.14 | 20207040 | 碳纤维复合材料碳纤维布检测(受拉弹性模量) | 项 | 1 |  | 1000 |  | 116.9 | 67.01 |  | 106.55 |  | 1290.46
5.15 | 20207041 | 碳纤维复合材料碳纤维布检测(纤维复合材与基材正拉粘结强度) | 项 | 1 |  | 1000 |  | 116.9 | 67.01 |  | 106.55 |  | 1290.46
5.16 | 20207042 | 碳纤维复合材料碳纤维布检测(单位面积质量) | 项 | 1 |  | 100 |  | 11.69 | 6.7 |  | 10.66 |  | 129.05
土建工程 | [13 empty] | 单项工程(17房屋建筑与装饰)
房屋建筑与装饰工程 | [13 empty] | 单位工程(17房屋建筑与装饰)
拆除工程 | [13 empty] | 分项工程(17房屋建筑与装饰)
6 | 011703001005 | 垂直运输 (1)垃圾向下搬运 | 项 | 1 | 74719.23 | 344.43 |  | 7272.83 | 4939.47 |  | 7854.18 |  | 95130.13
6.1 | 10117113T | 垂直运输工程(人工搬运 垃圾每向下4层楼) | m3 | 199.092 | 150.12 | 0.69 |  | 14.61 | 9.93 |  | 15.78 |  | 191.13
6.2 | 10117113T | 垂直运输工程(人工搬运 垃圾每向下3层楼) | m3 | 199.092 | 112.59 | 0.52 |  | 10.96 | 7.44 |  | 11.84 |  | 143.35
6.3 | 10117113T | 垂直运输工程(人工搬运 垃圾每向下2层楼) | m3 | 199.092 | 75.06 | 0.35 |  | 7.31 | 4.96 |  | 7.89 |  | 95.57
6.4 | 10117113 | 垂直运输工程(人工搬运 垃圾每向下1层楼) | m3 | 199.092 | 37.53 | 0.17 |  | 3.65 | 2.48 |  | 3.94 |  | 47.77
7 | 011703001006 | 垂直运输 (1)材料向上搬运 | 项 | 1 | 53777.23 | 446.91 |  | 5250.69 | 3580.7 |  | 5672.15 |  | 68727.71
单价措施项目清单综合单价分析表
工程名称：旧体彩综合楼改造项目 | [11 empty] | 第3页 共8页
序号 | 项目编码 | 项目名称及特征描述 | 单位 | 工程量 | 综合单价组成(元) | [7 empty] | 综合单价 (元)
[5 empty] | 人工费 | 材料费 | 施工机具使用费 | 企业管理费 | 利润 | 规费 | 税金
7.1 | 10117103 | 垂直运输工程(人工搬运 砖、砌块、碎石、砂土 每上1层楼 ) | m3 | 94.597 | 26.08 | 0.46 |  | 2.57 | 1.75 |  | 2.78 |  | 33.64
7.2 | 10117103T | 垂直运输工程(人工搬运 砖、砌块、碎石、砂土 每上2层楼 ) | m3 | 94.597 | 52.16 | 0.92 |  | 5.14 | 3.49 |  | 5.55 |  | 67.26
7.3 | 10117103T | 垂直运输工程(人工搬运 砖、砌块、碎石、砂土 每上3层楼 ) | m3 | 94.597 | 78.25 | 1.38 |  | 7.72 | 5.24 |  | 8.33 |  | 100.92
7.4 | 10117103T | 垂直运输工程(人工搬运 砖、砌块、碎石、砂土 每上4层楼 ) | m3 | 94.597 | 104.33 | 1.84 |  | 10.29 | 6.99 |  | 11.11 |  | 134.56
7.5 | 10117104 | 垂直运输工程(人工搬运 钢筋、水泥、石灰、油漆、涂料 每上1层楼) | t | 16.737 | 62.09 | 0.11 |  | 6.03 | 4.09 |  | 6.51 |  | 78.83
7.6 | 10117104T | 垂直运输工程(人工搬运 钢筋、水泥、石灰、油漆、涂料 每上2层楼) | t | 16.737 | 124.18 | 0.22 |  | 12.05 | 8.19 |  | 13.02 |  | 157.66
7.7 | 10117104T | 垂直运输工程(人工搬运 钢筋、水泥、石灰、油漆、涂料 每上3层楼) | t | 16.737 | 186.27 | 0.33 |  | 18.08 | 12.28 |  | 19.53 |  | 236.49
7.8 | 10117104T | 垂直运输工程(人工搬运 钢筋、水泥、石灰、油漆、涂料 每上4层楼) | t | 1.641 | 248.36 | 0.44 |  | 24.11 | 16.37 |  | 26.04 |  | 315.32
7.9 | 10117107 | 垂直运输工程(人工搬运 各种胶合板材、 石膏板 每上1层楼) | m2 | 1031.634 | 1.65 |  |  | 0.16 | 0.11 |  | 0.17 |  | 2.09
7.10 | 10117107T | 垂直运输工程(人工搬运 各种胶合板材、 石膏板 每上2层楼) | m2 | 1031.634 | 3.31 |  |  | 0.32 | 0.22 |  | 0.35 |  | 4.2
7.11 | 10117107T | 垂直运输工程(人工搬运 各种胶合板材、 石膏板 每上3层楼) | m2 | 1031.634 | 4.96 |  |  | 0.48 | 0.33 |  | 0.52 |  | 6.29
7.12 | 10117107T | 垂直运输工程(人工搬运 各种胶合板材、 石膏板 每上4层楼) | m2 | 1031.634 | 6.62 |  |  | 0.64 | 0.44 |  | 0.69 |  | 8.39
7.13 | 10117111 | 垂直运输工程(人工搬运 玻璃 每上1层楼) | m2 | 148.084 | 2.31 |  |  | 0.22 | 0.15 |  | 0.24 |  | 2.92
7.14 | 10117111T | 垂直运输工程(人工搬运 玻璃 每上2层楼) | m2 | 148.084 | 4.61 |  |  | 0.45 | 0.3 |  | 0.48 |  | 5.84
7.15 | 10117111T | 垂直运输工程(人工搬运 玻璃 每上3层楼) | m2 | 148.084 | 6.92 |  |  | 0.67 | 0.46 |  | 0.72 |  | 8.77
7.16 | 10117111T | 垂直运输工程(人工搬运 玻璃 每上4层楼) | m2 | 148.084 | 9.23 |  |  | 0.89 | 0.61 |  | 0.97 |  | 11.7
7.17 | 10117108 | 垂直运输工程(人工搬运 各种金属面板 每上1层楼) | m2 | 75.31 | 2.63 |  |  | 0.25 | 0.17 |  | 0.27 |  | 3.32
单价措施项目清单综合单价分析表
工程名称：旧体彩综合楼改造项目 | [11 empty] | 第4页 共8页
序号 | 项目编码 | 项目名称及特征描述 | 单位 | 工程量 | 综合单价组成(元) | [7 empty] | 综合单价 (元)
[5 empty] | 人工费 | 材料费 | 施工机具使用费 | 企业管理费 | 利润 | 规费 | 税金
7.18 | 10117108T | 垂直运输工程(人工搬运 各种金属面板 每上2层楼) | m2 | 75.31 | 5.26 |  |  | 0.51 | 0.35 |  | 0.55 |  | 6.67
7.19 | 10117108T | 垂直运输工程(人工搬运 各种金属面板 每上3层楼) | m2 | 75.31 | 7.9 |  |  | 0.77 | 0.52 |  | 0.83 |  | 10.02
7.20 | 10117108T | 垂直运输工程(人工搬运 各种金属面板 每上4层楼) | m2 | 75.31 | 10.53 |  |  | 1.02 | 0.69 |  | 1.1 |  | 13.34
砌体工程 | [13 empty] | 分项工程(17房屋建筑与装饰)
8 | 011701003004 | 砌筑脚手架 (1)服务对象:砌体 (2)搭设高度:3.6m以内 | m2 | 1344.607 | 2.37 | 0.39 | 0.72 | 0.34 | 0.23 |  | 0.36 |  | 4.41
8.1 | 10117017 | 砌筑脚手架(里脚手架) | m2 | 1344.607 | 2.37 | 0.39 | 0.72 | 0.34 | 0.23 |  | 0.36 |  | 4.41
9 | 011701003005 | 砌筑脚手架 (1)服务对象:砌体 (2)搭设高度:3.6-6m | m2 | 620.747 | 5.12 | 3.87 | 0.54 | 0.92 | 0.63 |  | 1 |  | 12.08
9.1 | 10117018 | 砌筑脚手架(砌筑双排脚手架) | m2 | 620.747 | 5.12 | 3.87 | 0.54 | 0.92 | 0.63 |  | 1 |  | 12.08
10 | 011702003002 | 构造柱模板 (1)支撑高度:3.6m以内 | m2 | 257.996 | 58.72 | 26.4 | 0.92 | 8.34 | 5.66 |  | 9 |  | 109.04
10.1 | 10117048 | 现浇混凝土胶合板模板(构造柱) | m2 | 257.996 | 58.72 | 26.4 | 0.92 | 8.34 | 5.66 |  | 9 |  | 109.04
11 | 011702008001 | 圈梁模板 (1)支撑高度:3.6m以内 | m2 | 133.718 | 39.67 | 19.38 | 0.93 | 5.81 | 3.95 |  | 6.28 |  | 76.02
11.1 | 10117051 | 现浇混凝土胶合板模板(圈梁) | m2 | 133.718 | 39.67 | 19.38 | 0.93 | 5.81 | 3.95 |  | 6.28 |  | 76.02
12 | 011702009001 | 过梁模板 (1)支撑高度:3.6m以内 | m2 | 43.528 | 55.61 | 21.86 | 1.04 | 7.61 | 5.17 |  | 8.22 |  | 99.51
12.1 | 10117052 | 现浇混凝土胶合板模板(过梁) | m2 | 43.528 | 55.61 | 21.86 | 1.04 | 7.61 | 5.17 |  | 8.22 |  | 99.51
13 | 011702025001 | 其他现浇构件模板 (1)构件类型:压顶模板 | m2 | 41.953 | 41.41 | 19.49 | 0.59 | 5.96 | 4.05 |  | 6.44 |  | 77.94
13.1 | 10117070 | 现浇混凝土胶合板模板(压顶) | m2 | 41.953 | 41.41 | 19.49 | 0.59 | 5.96 | 4.05 |  | 6.44 |  | 77.94
装饰工程 | [13 empty] | 分项工程(17房屋建筑与装饰)
14 | 011701006002 | 满堂装饰脚手架 (1)满堂装饰脚手架 | m2 | 517.99 | 6.46 | 3.14 | 0.36 | 0.97 | 0.66 |  | 1.04 |  | 12.63
14.1 | 10117019 | 装修脚手架(装修满堂脚手架 基本层3.6m-5.2m) | m2 | 517.99 | 6.46 | 3.14 | 0.36 | 0.97 | 0.66 |  | 1.04 |  | 12.63
单价措施项目清单综合单价分析表
工程名称：旧体彩综合楼改造项目 | [11 empty] | 第5页 共8页
序号 | 项目编码 | 项目名称及特征描述 | 单位 | 工程量 | 综合单价组成(元) | [7 empty] | 综合单价 (元)
[5 empty] | 人工费 | 材料费 | 施工机具使用费 | 企业管理费 | 利润 | 规费 | 税金
屋面工程 | [13 empty] | 分项工程(17房屋建筑与装饰)
外立面工程 | [13 empty] | 分项工程(17房屋建筑与装饰)
15 | 011701002002 | 外脚手架及垂直封闭安全网 (1)服务对象:外墙面改造 (2)搭设高度:30m以内 (3)脚手架材质:钢管 (4)安全网材质:阻燃安全网 | m2 | 3072.1 | 29.06 | 10.71 | 1.02 | 3.95 | 2.68 |  | 4.26 |  | 51.68
15.1 | 10117001T | 外脚手架（落地式钢管）(外墙扣件式钢管脚手架 双排 建筑物高度30m以内) 单独装饰工程 | m2 | 3072.1 | 25.18 | 5.57 | 1.02 | 3.08 | 2.09 |  | 3.32 |  | 40.26
15.2 | 10117015 | 建筑物垂直封闭(阻燃安全网) | m2 | 3072.1 | 3.88 | 5.14 |  | 0.87 | 0.59 |  | 0.94 |  | 11.42
门窗工程 | [13 empty] | 分项工程(17房屋建筑与装饰)
安装工程 | [13 empty] | 单项工程(17房屋建筑与装饰)
安装工程 | [13 empty] | 单位工程(17安装)
电气工程 | [13 empty] | 分项工程(17安装)
16 | 031301017013 | 脚手架搭拆 (1)电气设备安装工程脚手架搭拆费 (2)给排水、采暖、燃气工程脚手架搭拆费 (3)刷油、防腐工程脚手架搭拆费 | 项 | 1 | 584.99 | 1086.42 |  | 167.14 | 117 |  | 183.85 |  | 2139.41
16.1 | BJ-4 | 电气设备安装工程脚手架搭拆费 | 元 | 1661.28 | 0.35 | 0.65 |  | 0.1 | 0.07 |  | 0.11 |  | 1.28
16.2 | BJ-1101 | 刷油、防腐工程脚手架搭拆费 | 元 | 10.129 | 0.35 | 0.65 |  | 0.1 | 0.07 |  | 0.11 |  | 1.28
应急照明系统 | [13 empty] | 分项工程(17安装)
17 | 031301017014 | 脚手架搭拆 (1)电气设备安装工程脚手架搭拆费 | 项 | 1 | 208.46 | 387.14 |  | 59.56 | 41.69 |  | 65.52 |  | 762.37
17.1 | BJ-4 | 电气设备安装工程脚手架搭拆费 | 元 | 595.602 | 0.35 | 0.65 |  | 0.1 | 0.07 |  | 0.11 |  | 1.28
通信系统 | [13 empty] | 分项工程(17安装)
18 | 031301017015 | 脚手架搭拆 (1)电气设备安装工程脚手架搭拆费 (2)刷油、防腐工程脚手架搭拆费 | 项 | 1 | 11.67 | 21.68 |  | 3.34 | 2.33 |  | 3.67 |  | 42.7
18.1 | BJ-4 | 电气设备安装工程脚手架搭拆费 | 元 | 29.981 | 0.35 | 0.65 |  | 0.1 | 0.07 |  | 0.11 |  | 1.28
单价措施项目清单综合单价分析表
工程名称：旧体彩综合楼改造项目 | [11 empty] | 第6页 共8页
序号 | 项目编码 | 项目名称及特征描述 | 单位 | 工程量 | 综合单价组成(元) | [7 empty] | 综合单价 (元)
[5 empty] | 人工费 | 材料费 | 施工机具使用费 | 企业管理费 | 利润 | 规费 | 税金
18.2 | BJ-1101 | 刷油、防腐工程脚手架搭拆费 | 元 | 3.376 | 0.35 | 0.65 |  | 0.1 | 0.07 |  | 0.11 |  | 1.28
消防电工程 | [13 empty] | 分项工程(17安装)
19 | 031301017016 | 脚手架搭拆 (1)电气设备安装工程脚手架搭拆费 (2)给排水、采暖、燃气工程脚手架搭拆费 (3)消防工程脚手架搭拆费 | 项 | 1 | 35.95 | 66.76 |  | 10.27 | 7.19 |  | 11.3 |  | 131.47
19.1 | BJ-4 | 电气设备安装工程脚手架搭拆费 | 元 | 100.68 | 0.35 | 0.65 |  | 0.1 | 0.07 |  | 0.11 |  | 1.28
19.2 | BJ-9 | 消防工程脚手架搭拆费 | 元 | 2.029 | 0.35 | 0.65 |  | 0.1 | 0.07 |  | 0.11 |  | 1.28
防雷接地 | [13 empty] | 分项工程(17安装)
20 | 031301017017 | 脚手架搭拆 (1)电气设备安装工程脚手架搭拆费 | 项 | 1 | 149.51 | 277.65 |  | 42.72 | 29.9 |  | 46.99 |  | 546.76
20.1 | BJ-4 | 电气设备安装工程脚手架搭拆费 | 元 | 427.16 | 0.35 | 0.65 |  | 0.1 | 0.07 |  | 0.11 |  | 1.28
给水系统 | [13 empty] | 分项工程(17安装)
21 | 031301017018 | 脚手架搭拆 (1)刷油、防腐工程脚手架搭拆费 (2)给排水、采暖、燃气工程脚手架搭拆费 (3)工业管道脚手架搭拆费 (4)工业与民用锅炉安装工程脚手架搭拆费 (5)自动化控制仪表脚手架搭拆费 | 项 | 1 | 175.01 | 325.03 |  | 50 | 35 |  | 55 |  | 640.05
21.1 | BJ-1101 | 刷油、防腐工程脚手架搭拆费 | 元 | 9.119 | 0.35 | 0.65 |  | 0.1 | 0.07 |  | 0.11 |  | 1.28
21.2 | BJ-10 | 给排水、采暖、燃气工程脚手架搭拆费 | 元 | 340.039 | 0.35 | 0.65 |  | 0.1 | 0.07 |  | 0.11 |  | 1.28
21.3 | BJ-8 | 工业管道脚手架搭拆费 | 元 | 11.964 | 0.35 | 0.65 |  | 0.1 | 0.07 |  | 0.11 |  | 1.28
21.4 | BJ-202 | 工业与民用锅炉安装工程脚手架搭拆费 | 元 | 135.327 | 0.35 | 0.65 |  | 0.1 | 0.07 |  | 0.11 |  | 1.28
21.5 | BJ-6 | 自动化控制仪表脚手架搭拆费 | 元 | 3.591 | 0.35 | 0.65 |  | 0.1 | 0.07 |  | 0.11 |  | 1.28
生活水泵房 | [13 empty] | 分项工程(17安装)
22 | 031301017019 | 脚手架搭拆 (1)电气设备安装工程脚手架搭拆费 (2)刷油、防腐工程脚手架搭拆费 (3)给排水、采暖、燃气工程脚手架搭拆费 (4)工业管道脚手架搭拆费 | 项 | 1 | 165.15 | 306.7 |  | 47.18 | 33.03 |  | 51.9 |  | 603.96
单价措施项目清单综合单价分析表
工程名称：旧体彩综合楼改造项目 | [11 empty] | 第7页 共8页
序号 | 项目编码 | 项目名称及特征描述 | 单位 | 工程量 | 综合单价组成(元) | [7 empty] | 综合单价 (元)
[5 empty] | 人工费 | 材料费 | 施工机具使用费 | 企业管理费 | 利润 | 规费 | 税金
|  | (5)工业与民用锅炉安装工程脚手架搭拆费 (6)自动化控制仪表脚手架搭拆费 |  | 0
22.1 | BJ-4 | 电气设备安装工程脚手架搭拆费 | 元 | 2.284 | 0.35 | 0.65 |  | 0.1 | 0.07 |  | 0.11 |  | 1.28
22.2 | BJ-1101 | 刷油、防腐工程脚手架搭拆费 | 元 | 2.579 | 0.35 | 0.65 |  | 0.1 | 0.07 |  | 0.11 |  | 1.28
22.3 | BJ-10 | 给排水、采暖、燃气工程脚手架搭拆费 | 元 | 180.359 | 0.35 | 0.65 |  | 0.1 | 0.07 |  | 0.11 |  | 1.28
22.4 | BJ-8 | 工业管道脚手架搭拆费 | 元 | 209.794 | 0.35 | 0.65 |  | 0.1 | 0.07 |  | 0.11 |  | 1.28
22.5 | BJ-202 | 工业与民用锅炉安装工程脚手架搭拆费 | 元 | 74.136 | 0.35 | 0.65 |  | 0.1 | 0.07 |  | 0.11 |  | 1.28
22.6 | BJ-6 | 自动化控制仪表脚手架搭拆费 | 元 | 2.693 | 0.35 | 0.65 |  | 0.1 | 0.07 |  | 0.11 |  | 1.28
污水系统 | [13 empty] | 分项工程(17安装)
23 | 031301017020 | 脚手架搭拆 (1)给排水、采暖、燃气工程脚手架搭拆费 | 项 | 1 | 148.64 | 276.05 |  | 42.47 | 29.73 |  | 46.72 |  | 543.6
23.1 | BJ-10 | 给排水、采暖、燃气工程脚手架搭拆费 | 元 | 424.686 | 0.35 | 0.65 |  | 0.1 | 0.07 |  | 0.11 |  | 1.28
雨水系统 | [13 empty] | 分项工程(17安装)
24 | 031301017021 | 脚手架搭拆 (1)给排水、采暖、燃气工程脚手架搭拆费 | 项 | 1 | 86.56 | 160.76 |  | 24.73 | 17.31 |  | 27.21 |  | 316.57
24.1 | BJ-10 | 给排水、采暖、燃气工程脚手架搭拆费 | 元 | 247.319 | 0.35 | 0.65 |  | 0.1 | 0.07 |  | 0.11 |  | 1.28
冷凝水系统 | [13 empty] | 分项工程(17安装)
25 | 031301017022 | 脚手架搭拆 (1)给排水、采暖、燃气工程脚手架搭拆费 | 项 | 1 | 109.96 | 204.22 |  | 31.42 | 21.99 |  | 34.56 |  | 402.15
25.1 | BJ-10 | 给排水、采暖、燃气工程脚手架搭拆费 | 元 | 314.179 | 0.35 | 0.65 |  | 0.1 | 0.07 |  | 0.11 |  | 1.28
消火栓系统 | [13 empty] | 分项工程(17安装)
26 | 031301017023 | 脚手架搭拆 (1)刷油、防腐工程脚手架搭拆费 (2)给排水、采暖、燃气工程脚手架搭拆费 (3)消防工程脚手架搭拆费 (4)自动化控制仪表脚手架搭拆费 | 项 | 1 | 729.53 | 1354.84 |  | 208.44 | 145.91 |  | 229.28 |  | 2668
26.1 | BJ-1101 | 刷油、防腐工程脚手架搭拆费 | 元 | 120.224 | 0.35 | 0.65 |  | 0.1 | 0.07 |  | 0.11 |  | 1.28
26.2 | BJ-10 | 给排水、采暖、燃气工程脚手架搭拆费 | 元 | 342.724 | 0.35 | 0.65 |  | 0.1 | 0.07 |  | 0.11 |  | 1.28
单价措施项目清单综合单价分析表
工程名称：旧体彩综合楼改造项目 | [11 empty] | 第8页 共8页
序号 | 项目编码 | 项目名称及特征描述 | 单位 | 工程量 | 综合单价组成(元) | [7 empty] | 综合单价 (元)
[5 empty] | 人工费 | 材料费 | 施工机具使用费 | 企业管理费 | 利润 | 规费 | 税金
26.3 | BJ-9 | 消防工程脚手架搭拆费 | 元 | 1620.525 | 0.35 | 0.65 |  | 0.1 | 0.07 |  | 0.11 |  | 1.28
26.4 | BJ-6 | 自动化控制仪表脚手架搭拆费 | 元 | 0.898 | 0.35 | 0.65 |  | 0.1 | 0.07 |  | 0.11 |  | 1.28
通风空调 | [13 empty] | 分项工程(17安装)
27 | 031301017024 | 脚手架搭拆 (1)电气设备安装工程脚手架搭拆费 (2)刷油、防腐工程脚手架搭拆费 (3)通风空调脚手架搭拆费 | 项 | 1 | 113.09 | 210.03 |  | 32.31 | 22.62 |  | 35.54 |  | 413.6
27.1 | BJ-4 | 电气设备安装工程脚手架搭拆费 | 元 | 28.773 | 0.35 | 0.65 |  | 0.1 | 0.07 |  | 0.11 |  | 1.28
27.2 | BJ-1101 | 刷油、防腐工程脚手架搭拆费 | 元 | 21.092 | 0.35 | 0.65 |  | 0.1 | 0.07 |  | 0.11 |  | 1.28
27.3 | BJ-7 | 通风空调脚手架搭拆费 | 元 | 273.258 | 0.35 | 0.65 |  | 0.1 | 0.07 |  | 0.11 |  | 1.28
专业暂估价 | [13 empty] | 单项工程(17房屋建筑与装饰)
安装工程 | [13 empty] | 单位工程(17安装)
专业暂估价 | [13 empty] | 分项工程(17安装)
暂列金 | [13 empty] | 单项工程(17房屋建筑与装饰)
暂列金 | [13 empty] | 单位工程(17安装)
暂列金 | [13 empty] | 分项工程(17安装)

## 表12甲供材料一览表
甲供材料一览表
工程名称：旧体彩综合楼改造项目 | [9 empty] | 第1页 共1页
序号 | 工料机编码 | 工料机名称 | 规格、型号等特殊要求 | 单位 | 数量 | 单价(元) | 合价(元) | 质量等级 | 供应时间 | 送达地点 | 备注
甲供材料费合计(元) | [7 empty] | --- | --- | --- | ---

## 表13主要材料和设备项目与价格表
主要材料和设备项目与价格表
工程名称：旧体彩综合楼改造项目 | [7 empty] | 第1页 共1页
序号 | 名称、规格、型号 | 单位 | 数量 | 基准单价 |  | 基期综合信息价格 |  | 金额 （元） | 比例 （%）
|  |  |  | 不含税（元） | 含税（元） | 不含税（元） | 含税（元）
累计比例（%） | [8 empty] | 0

## 表14人工、材料设备、机械汇总表
人工、材料设备、机械汇总表
工程名称：旧体彩综合楼改造项目 | [5 empty] | 第1页 共21页
序号 | 工料机编码 | 工料机名称 | 规格、型号等特殊要求 | 单位 | 数量 | 单价 | 合价
一 |  | 人工 |  |  |  |  | 0
1 | 00010040 | 定额人工费 |  | 元 |  |  | 1932478.13
二 |  | 材料
1 | 01000030 | 型钢 | 综合 | kg | 2269.499 | 3.042 | 6903.82
2 | 01000030 | 型钢 | 综合 | kg | 254.405 | 3.042 | 773.9
3 | 01010330 | 螺纹钢筋 | HRB400EΦ12 | t | 3.182 | 3081.58 | 9804.35
4 | 01010340 | 螺纹钢筋 | HRB400EΦ14 | t | 1.793 | 3010.79 | 5397.52
5 | 01010350 | 螺纹钢筋 | HRB400EΦ16 | t | 1.889 | 2983.44 | 5635.94
6 | 01010360 | 螺纹钢筋 | HRB400EΦ18 | t | 0.374 | 2946.19 | 1102.24
7 | 01010370 | 螺纹钢筋 | HRB400EΦ20 | t | 1.144 | 3008.89 | 3441.87
8 | 01010380 | 螺纹钢筋 | HRB400EΦ22 | t | 0.378 | 3009.14 | 1138.13
9 | 01010390 | 螺纹钢筋 | HRB400EΦ25 | t | 2.651 | 3018.75 | 8001.65
10 | 01010580 | 线材 | HRB400EΦ6 | t | 0.811 | 3486.01 | 2826.81
11 | 01010590 | 线材 | HRB400EΦ8 | t | 2.087 | 3159.46 | 6593.54
12 | 01010600 | 线材 | HRB400EΦ10 | t | 0.801 | 3159.46 | 2529.78
13 | 01030040 | 镀锌铁丝 | 13#-17# | kg | 8.692 | 7.65 | 66.49
14 | 01030140 | 镀锌铁丝 | 22# | kg | 118.372 | 8.52 | 1008.53
15 | 01030190 | 镀锌铁丝 | Φ2.2～1.2 | kg | 5.228 | 7.57 | 39.58
16 | 01030220 | 镀锌铁丝 | Φ4.0～2.5 | kg | 9 | 7.19 | 64.71
17 | 01030230 | 镀锌铁丝 | Φ4.0～2.8 | kg | 5.04 | 7.19 | 36.24
18 | 01030370 | 钢丝 | Φ4.0 | kg | 0.237 | 4.6 | 1.09
19 | 01090080 | 镀锌圆钢 | Φ10 | m | 424.232 | 8.14 | 3453.24
20 | 01090110 | 圆钢 | 综合 | kg | 8.72 | 3.189 | 27.81
21 | 01090120 | 圆钢 | Φ5.5～9 | kg | 7.476 | 3.46 | 25.87
22 | 01090130 | 圆钢 | Φ8～14 | kg | 8.75 | 3.224 | 28.21
23 | 01090140 | 圆钢 | Φ10～14 | kg | 12.482 | 3.224 | 40.24
24 | 01090200 | 圆钢 | Φ10以内 | kg | 9.672 | 3.136 | 30.33
25 | 01090240 | 圆钢 | Φ6 | t | 2.211 | 3791.57 | 8384.53
26 | 01090290 | 圆钢 | Ф10 | t | 0.02 | 3136.45 | 63.98
27 | 01090290 | 圆钢 | Ф6 | t | 0.414 | 3136.45 | 1298.87
28 | 01090290 | 圆钢 | Ф8 | t | 0.002 | 3136.45 | 6.4
29 | 01130010 | 扁钢 | 综合 | kg | 23.98 | 3.49 | 83.69
30 | 01130060 | 扁钢 | 59以内 | kg | 68.863 | 3.55 | 244.46
31 | 01130150 | 扁钢 | 50×5 | kg | 463.59 | 3.44 | 1594.75
32 | 01130190 | 镀锌扁钢 | 综合 | kg | 3 | 3.92 | 11.76
33 | 01190110 | 槽钢 | 16# | kg | 59.25 | 3.213 | 190.37
34 | 01210010 | 角钢 | 综合 | kg | 105.45 | 3.195 | 336.91
35 | 01210080 | 角钢 | 50×5以内 | kg | 186.975 | 3.195 | 597.39
36 | 01210150 | 角钢 | 60 | kg | 67.003 | 3.195 | 214.07
人工、材料设备、机械汇总表
工程名称：旧体彩综合楼改造项目 | [5 empty] | 第2页 共21页
序号 | 工料机编码 | 工料机名称 | 规格、型号等特殊要求 | 单位 | 数量 | 单价 | 合价
37 | 01210170 | 角钢 | 63 | kg | 17.056 | 3.195 | 54.49
38 | 01210260 | 角钢 | 75×6 | kg | 1390.77 | 3.19 | 4436.56
39 | 01210320 | 镀锌角钢 | 综合 | kg | 1815.599 | 4.29 | 7788.92
40 | 01270020 | 镀锌型钢 |  | t | 9.331 | 4044 | 37735.48
41 | 01290100 | 钢板 | 综合 | t | 3.996 | 3371.685 | 13472.01
42 | 01290100 | 钢板 | 综合 | t | 0.387 | 3371.685 | 1304.36
43 | 01290110 | 钢板 | 综合 | kg | 14 | 3.372 | 47.21
44 | 01290270 | 钢板 | δ6 | kg | 7859.445 | 3.426 | 26926.46
45 | 01290270 | 钢板 | δ5 | kg | 2260.065 | 3.426 | 7742.98
46 | 01290290 | 钢板 | δ8 | kg | 190.585 | 3.426 | 652.95
47 | 01290620 | 普通钢板 | δ4.5-7 | kg | 4.704 | 3.46 | 16.28
48 | 01291190 | 镀锌薄钢板 | δ0.5 | m2 | 35.915 | 16.73 | 600.86
49 | 01291210 | 镀锌薄钢板 | δ0.6 | m2 | 18.959 | 15.15 | 287.23
50 | 01291590 | 热轧薄钢板 | δ1.6～1.9 | kg | 3.276 | 3.63 | 11.89
51 | 01291750 | 热轧厚钢板 | δ8.0～15 | kg | 0.453 | 3.59 | 1.63
52 | 01291780 | 热轧厚钢板 | δ10～20 | kg | 51.498 | 3.72 | 191.57
53 | 01291790 | 热轧厚钢板 | δ12～20 | kg | 32.021 | 3.57 | 114.32
54 | 01291870 | 热轧厚钢板 | δ20 | kg | 0.199 | 3.57 | 0.71
55 | 01350020 | 紫铜板 | δ0.25～0.5 | kg | 1 | 48.23 | 48.23
56 | 01510020 | 铝合金型材 | 回收 | kg | 15868.14 | -8 | -126945.12
57 | 01510020 | 钢筋回收 | 回收 | t | 0.412 | -2000 | -824
58 | 01510020 | 铝合金型材 | 综合 | kg | 6307.093 | 23.05 | 145378.48
59 | 01510077 | 铝合金型材 |  | kg | 44.759 | 23.05 | 1031.69
60 | 01530010 | 封铅 | 含铅65% 锡35% | kg | 6.997 | 48.67 | 340.54
61 | 01610250 | 铁件 | 综合 | kg | 86.312 | 4.719 | 407.31
62 | 02010180 | 橡胶板 | δ1-3 | kg | 10.876 | 3.71 | 40.35
63 | 02070240 | 橡胶垫 | δ2 | m2 | 0.608 | 3.23 | 1.96
64 | 02090110 | 塑料布 |  | m2 | 0.706 | 0.93 | 0.66
65 | 02130001 | 四氟带 |  | kg | 0.02 | 55.8 | 1.12
66 | 02130040 | 聚四氟乙烯生料带 |  | m | 6.298 | 0.09 | 0.57
67 | 02130050 | 聚四氟乙烯生料带 | 宽20 | m | 433.858 | 0.11 | 47.72
68 | 02130120 | 三色塑料带 | 20mm×40m | m | 13.175 | 0.28 | 3.69
69 | 02130160 | 扁形塑料绑带 |  | m | 5.416 | 0.26 | 1.41
70 | 02190370 | 钢筋丝头保护帽 | 直径22 | 个 | 24.24 | 0.03 | 0.73
71 | 02190380 | 钢筋丝头保护帽 | 直径25 | 个 | 92.92 | 0.04 | 3.72
72 | 02270001 | 白布 |  | kg | 27.184 | 24.86 | 675.79
人工、材料设备、机械汇总表
工程名称：旧体彩综合楼改造项目 | [5 empty] | 第3页 共21页
序号 | 工料机编码 | 工料机名称 | 规格、型号等特殊要求 | 单位 | 数量 | 单价 | 合价
73 | 02270040 | 细白布 | 宽900 | m | 0.08 | 4.02 | 0.32
74 | 02270260 | 棉纱 |  | kg | 13.02 | 5.17 | 67.31
75 | 02270270 | 棉纱头 |  | kg | 3.481 | 5.39 | 18.76
76 | 02270310 | 破布 |  | kg | 11.032 | 5.73 | 63.22
77 | 02290120 | 油麻 |  | kg | 170.256 | 2.66 | 452.88
78 | 02310110 | 帆布 |  | m2 | 2.99 | 5.42 | 16.21
79 | 02310200 | 碳纤维布 | 单向 300g/m2 | m2 | 3301.025 | 25 | 82525.63
80 | 03010030 | 玻璃管锚栓 | Ф12 | 套 | 3400.68 | 10.26 | 34890.98
81 | 03010050 | 玻璃管锚栓 | Ф16 | 套 | 619.14 | 21.24 | 13150.53
82 | 03010060 | 玻璃管锚栓 | Ф18 | 套 | 583.44 | 27.41 | 15992.09
83 | 03010070 | 玻璃管锚栓 | Ф20 | 套 | 8.16 | 34.46 | 281.19
84 | 03010230 | 铁铆钉 |  | kg | 1.939 | 7.86 | 15.24
85 | 03010440 | 铁钉 |  | kg | 0.05 | 9.43 | 0.48
86 | 03010640 | 木螺钉 | M2-4×6-65 | 个 | 719.92 | 0.06 | 43.2
87 | 03010650 | 木螺钉 | M4.5-6×15-100 | 个 | 16 | 0.24 | 3.84
88 | 03010750 | 木螺钉 | M4×65 | 个 | 2372.53 | 0.09 | 213.53
89 | 03010900 | 半圆头螺钉 | M6～12×12～50 | 套 | 20.42 | 0.12 | 2.45
90 | 03011950 | 镀锌锁紧螺母 | 3×15-20 | 个 | 203.473 | 0.18 | 36.63
91 | 03011970 | 镀锌锁紧螺母 | 3×15 | 个 | 8.034 | 0.17 | 1.37
92 | 03011990 | 镀锌锁紧螺母 | 3×20 | 个 | 72.921 | 0.21 | 15.31
93 | 03012440 | 半圆头镀锌螺栓 | M2～5×15～50 | 个 | 167.84 | 0.32 | 53.71
94 | 03012900 | 带帽六角螺栓 | M2～5×4～20 | 套 | 198 | 0.24 | 47.52
95 | 03013720 | 镀锌六角带帽螺栓带2个垫圈 | M16×85～140 | 套 | 74.16 | 0.79 | 58.59
96 | 03014440 | 精制六角带帽螺栓 | M12×55 | 套 | 0.192 | 0.4 | 0.08
97 | 03014510 | 精制六角带帽螺栓 | M16×70 | 套 | 1.248 | 0.95 | 1.19
98 | 03014530 | 精制六角带帽螺栓 | M20×80 | 套 | 0.192 | 1.58 | 0.3
99 | 03014950 | 拉杆螺栓 |  | kg | 7.339 | 7.96 | 58.42
100 | 03014970 | 六角螺栓 |  | kg | 24.717 | 6.14 | 151.76
101 | 03014980 | 六角螺栓 |  | 套 | 0.61 | 0.76 | 0.46
102 | 03015340 | 膨胀螺栓 |  | kg | 5.548 | 7.49 | 41.56
103 | 03015420 | 膨胀螺栓 | M6 | 个 | 42.346 | 6.15 | 260.43
104 | 03015450 | 膨胀螺栓 | M8 | 套 | 118.207 | 0.53 | 62.65
105 | 03015460 | 膨胀螺栓 | M10 | 套 | 296.766 | 1.39 | 412.5
106 | 03015480 | 膨胀螺栓 | M12 | 套 | 365.064 | 1.46 | 532.99
107 | 03016350 | 镀锌六角螺栓带螺母 | 2平垫1弹垫 M10×100以内 | 套 | 0.805 | 0.76 | 0.61
108 | 03016590 | 六角螺栓带螺母 | M6×（30～50） | 套 | 533.364 | 0.19 | 101.34
109 | 03016620 | 六角螺栓带螺母 | M8×(30～50) | 套 | 150.773 | 0.24 | 36.19
人工、材料设备、机械汇总表
工程名称：旧体彩综合楼改造项目 | [5 empty] | 第4页 共21页
序号 | 工料机编码 | 工料机名称 | 规格、型号等特殊要求 | 单位 | 数量 | 单价 | 合价
110 | 03016630 | 六角螺栓带螺母 | M8×75以下 | 套 | 84.6 | 0.24 | 20.3
111 | 03016640 | 六角螺栓带螺母 | M10×75以下 | 套 | 6.094 | 0.33 | 2.01
112 | 03016890 | 六角螺栓带螺母、垫圈 | 综合 | kg | 7.414 | 5.84 | 43.3
113 | 03016970 | 六角螺栓带螺母、垫圈 | M16×65～80 | 套 | 37.08 | 0.59 | 21.88
114 | 03016990 | 六角螺栓带螺母、垫圈 | M16×85～140 | 套 | 329.6 | 2.01 | 662.5
115 | 03030120 | 不锈钢门合页 |  | 片 | 105.04 | 12.61 | 1324.55
116 | 03030170 | 单开门锁 |  | 把 | 52 | 47.01 | 2444.52
117 | 03030240 | 磁性门碰 |  | 套 | 52 | 16.81 | 874.12
118 | 03030470 | 顺位器 |  | 套 | 4.04 | 5.31 | 21.45
119 | 03070040 | 水龙头 | DN15 | 个 | 6.06 | 30 | 181.8
120 | 03070380 | 地漏 | DN50 | 个 | 15 | 6.67 | 100.05
121 | 03070390 | 地漏 | DN75 | 个 | 28 | 11.12 | 311.36
122 | 03070550 | 存水弯 | DN50 | 个 | 15.075 | 3.48 | 52.46
123 | 03070560 | 存水弯 | DN75 | 个 | 28.14 | 6.03 | 169.68
124 | 03130160 | 低合金实芯焊丝 | Φ1.2 | kg | 73.054 | 8.85 | 646.53
125 | 03130170 | 低合金药芯焊丝 | Φ1.2 | kg | 16.218 | 10.62 | 172.24
126 | 03130280 | 焊锡丝 |  | kg | 5.195 | 24.34 | 126.45
127 | 03130300 | 松香焊锡丝 | 综合 | m | 1.88 | 1.17 | 2.2
128 | 03130370 | 电焊条 | 结422Φ3.2 | kg | 10.159 | 6.86 | 69.69
129 | 03130620 | 焊剂 |  | kg | 2.284 | 4.89 | 11.17
130 | 03130640 | 焊锡 |  | kg | 0.09 | 30.74 | 2.77
131 | 03130650 | 焊锡膏 |  | kg | 1.098 | 36.99 | 40.62
132 | 03130700 | 埋弧焊剂 |  | kg | 29.193 | 3.91 | 114.14
133 | 03130790 | 冲击钻头 | Φ6～8 | 个 | 22.342 | 5.13 | 114.61
134 | 03130800 | 冲击钻头 | Φ6-12 | 个 | 0.555 | 6.55 | 3.63
135 | 03130820 | 冲击钻头 | Φ10～20 | 个 | 2.374 | 11.06 | 26.26
136 | 03130830 | 冲击钻头 | Φ8 | 个 | 0.265 | 4.78 | 1.27
137 | 03130850 | 冲击钻头 | Φ12 | 只 | 0.385 | 8.85 | 3.4
138 | 03130860 | 冲击钻头 | Φ14 | 个 | 4.106 | 10.35 | 42.5
139 | 03130870 | 冲击钻头 | Φ16 | 个 | 4.969 | 11.68 | 58.04
140 | 03130970 | 合金钢钻头 | Φ10 | 个 | 0.853 | 3.66 | 3.12
141 | 03131010 | 植筋专用钻头 | Ф9-10 | 个 | 76.502 | 5.34 | 408.52
142 | 03131020 | 植筋专用钻头 | Ф11-14 | 个 | 84.061 | 8.01 | 673.33
143 | 03131030 | 植筋专用钻头 | Ф15-18 | 个 | 44.515 | 17.79 | 791.92
144 | 03131040 | 植筋专用钻头 | Ф19-22 | 个 | 11.036 | 31.13 | 343.55
145 | 03131050 | 植筋专用钻头 | Ф23-28 | 个 | 3.496 | 40.03 | 139.94
146 | 03131100 | 钢丝刷 |  | 把 | 9.921 | 1.64 | 16.27
147 | 03131110 | 锯条 | 综合 | 根 | 116.206 | 0.44 | 51.13
148 | 03131120 | 钢锯条 |  | 根 | 86.546 | 0.23 | 19.91
149 | 03131140 | 砂轮片 | Φ100 | 片 | 0.148 | 2.12 | 0.31
人工、材料设备、机械汇总表
工程名称：旧体彩综合楼改造项目 | [5 empty] | 第5页 共21页
序号 | 工料机编码 | 工料机名称 | 规格、型号等特殊要求 | 单位 | 数量 | 单价 | 合价
150 | 03131180 | 砂轮片 | Φ400 | 片 | 0.267 | 15.04 | 4.02
151 | 03131240 | 尼龙砂轮片 | Φ100 | 片 | 4.772 | 2.11 | 10.07
152 | 03131270 | 尼龙砂轮片 | Φ400 | 片 | 21.986 | 8.88 | 195.24
153 | 03131280 | 尼龙砂轮片 | Φ100×16×3 | 片 | 3.642 | 2.12 | 7.72
154 | 03131290 | 尼龙砂轮片 | Φ500×25×4 | 片 | 0.379 | 10.22 | 3.87
155 | 03131360 | 塑料胀管 | Φ6-8 | 个 | 3341.454 | 0.04 | 133.66
156 | 03131420 | 砂纸 |  | 张 | 0.2 | 0.25 | 0.05
157 | 03131480 | 铁砂布 |  | 张 | 10.563 | 0.88 | 9.3
158 | 03131490 | 铁砂布 | 0#-2# | 张 | 14.633 | 0.81 | 11.85
159 | 03131540 | 金属片 | Φ150 | 片 | 2.581 | 0.98 | 2.53
160 | 03131590 | 低碳钢焊条 | 综合 | kg | 41.719 | 7.1 | 296.21
161 | 03131600 | 低碳钢焊条 | J422 综合 | kg | 1.89 | 7.1 | 13.42
162 | 03131630 | 低碳钢焊条 | J422 Φ3.2 | kg | 43.221 | 7.1 | 306.87
163 | 03131640 | 低碳钢焊条 | J422 Φ4.0 | kg | 0.564 | 7.1 | 4
164 | 03131660 | 低碳钢焊条 | J427 Φ3.2 | kg | 9.238 | 7.1 | 65.59
165 | 03131790 | 磨头 |  | 个 | 1.084 | 5.31 | 5.75
166 | 03131880 | 碳钢气焊条 | ＜Φ2 | kg | 0.65 | 5.94 | 3.86
167 | 03131890 | 锡基钎料 |  | kg | 8.334 | 42.48 | 354.02
168 | 03131970 | 低合金钢焊条 | E43系列 | kg | 57.67 | 13.82 | 797
169 | 03210180 | 垫铁 |  | kg | 5.54 | 4.82 | 26.7
170 | 03210390 | 钢丝网 |  | m2 | 286.317 | 7.08 | 2027.13
171 | 03210660 | 平垫铁 | 综合 | kg | 51.07 | 4.48 | 228.79
172 | 03210760 | 斜垫铁 | 综合 | kg | 47.328 | 4.07 | 192.62
173 | 03211660 | 金属结构铁件 |  | kg | 16.716 | 6.11 | 102.13
174 | 03230130 | 螺纹套筒 | Φ22 | 个 | 12.12 | 1.71 | 20.73
175 | 03230160 | 螺纹套筒 | Φ25 | 个 | 46.46 | 1.84 | 85.49
176 | 04010001 | 水泥 | 32.5 | kg | 2573.377 | 0.319 | 820.91
177 | 04010050 | 袋装水泥 | 32.5 | kg | 69.132 | 0.319 | 22.05
178 | 04010090 | 袋装水泥 | 42.5 | kg | 43.675 | 0.346 | 15.11
179 | 04010170 | 散装水泥 | 42.5 | kg | 72618.908 | 0.32 | 23238.05
180 | 04010170 | 散装水泥 | 42.5 | kg | 2978.171 | 0.325 | 967.91
181 | 04030140 | 中砂 |  | m3 | 0.198 | 161.8 | 32.07
182 | 04030150 | 中(粗)砂 | 损耗2%+膨胀1.18 | m3 | 0.126 | 194.16 | 24.53
183 | 04030175 | 机制砂 |  | kg | 97.323 | 0.082 | 7.99
184 | 04030230 | 净干砂（机制砂） |  | m3 | 157.534 | 131.4 | 20699.91
185 | 04030240 | 陶砂 |  | m3 | 3.597 | 576 | 2071.72
186 | 04050200 | 碎石 | Φ5-10 （细石） | m3 | 18.911 | 121.26 | 2293.18
人工、材料设备、机械汇总表
工程名称：旧体彩综合楼改造项目 | [5 empty] | 第6页 共21页
序号 | 工料机编码 | 工料机名称 | 规格、型号等特殊要求 | 单位 | 数量 | 单价 | 合价
187 | 04050240 | 碎石 | Φ5-31.5 | m3 | 35.401 | 104.31 | 3692.69
188 | 04050530 | 反击破整形碎石 | Φ5-25 | m3 | 4.474 | 163.2 | 730.24
189 | 04070080 | 淤泥陶粒 | 密度等级≥500kg/m3 | m3 | 5.871 | 336 | 1972.59
190 | 04090020 | 粉煤灰 | Ⅰ级 | kg | 762.795 | 0.29 | 221.21
191 | 04090030 | 粉煤灰 | Ⅱ级 | kg | 5277.895 | 0.21 | 1108.36
192 | 04090360 | 粘土膏 |  | m3 | 1.95 | 29.01 | 56.58
193 | 04130540 | 烧结煤矸石普通砖 | 240×115×53 | 块 | 188.579 | 0.35 | 66
194 | 04150080 | 加气混凝土砌块 | A3.5 | m3 | 316.976 | 235 | 74489.4
195 | 04270100 | 混凝土内撑条 | 20mm×25mm | m | 93.003 | 0.99 | 92.07
196 | 05030070 | 松枋材 |  | m3 | 0.223 | 2053 | 458.64
197 | 05030150 | 木板 |  | m3 | 0.064 | 1726 | 110.46
198 | 05030210 | 杉木锯材 |  | m3 | 6.359 | 1858 | 11815.48
199 | 05030220 | 松木锯材 |  | m3 | 4.592 | 1442 | 6621.65
200 | 05030650 | 板枋材 |  | m3 | 0.007 | 2137 | 14.96
201 | 05050070 | 胶合板 | 18厚 | m2 | 15.006 | 35.13 | 527.15
202 | 05050090 | 胶木板 |  | kg | 0.673 | 12.03 | 8.1
203 | 05250120 | 木配电板 | 350×450×25 | 块 | 5.25 | 18.58 | 97.55
204 | 06110060 | 中空LOW-E钢化玻璃 | 5+12A+5 | ㎡ | 740.426 | 105 | 77744.68
205 | 09010030 | 纸面石膏板 | 12厚 | m2 | 4886.75 | 12.05 | 58885.34
206 | 09050090 | 铝单板 | 3厚 | m2 | 376.557 | 225 | 84725.43
207 | 09110011 | 防火板 |  | m2 | 0.007 | 30.42 | 0.22
208 | 09190010 | 硅酸钙板 | 6厚 | m2 | 248.147 | 15 | 3722.21
209 | 09370100 | 铝方通 | 间距100 | m2 | 172.788 | 110.52 | 19096.53
210 | 10010090 | 轻钢龙骨(不上人型) | 平面600×600 | m2 | 226.569 | 20.35 | 4610.68
211 | 10010250 | 轻钢竖龙骨 | 75×50 | m | 2210.673 | 4.6 | 10169.09
212 | 10010260 | 轻钢天地龙骨 | 75×40 | m | 1279.863 | 4.42 | 5657
213 | 11010490 | 成品装饰单开木门及门套 | 1000×2300（复合） | 樘 | 52 | 650 | 33800
214 | 11030030 | 甲级钢质防火门 | 综合 含门锁，闭门器 | m2 | 19.67 | 456.84 | 8985.88
215 | 13010070 | 醇酸清漆 |  | kg | 613.133 | 12.48 | 7651.9
216 | 13010160 | 酚醛调和漆 |  | kg | 18.982 | 11.95 | 226.83
217 | 13010160 | 酚醛调和漆 |  | kg | 30.061 | 11.95 | 359.23
218 | 13010370 | 沥青清漆 |  | kg | 0.167 | 9.29 | 1.55
219 | 13010670 | 内墙用乳胶漆底漆 |  | kg | 11.271 | 3.41 | 38.44
220 | 13010671 | 外墙用乳胶漆底漆 |  | kg | 20.823 | 8.35 | 173.87
221 | 13030370 | 乳液型涂料 |  | kg | 87.097 | 9.58 | 834.39
222 | 13030480 | 腻子粉 |  | kg | 5970.561 | 2.21 | 13194.94
223 | 13030600 | 环氧富锌底漆(封闭漆) |  | kg | 5.063 | 24.28 | 122.92
人工、材料设备、机械汇总表
工程名称：旧体彩综合楼改造项目 | [5 empty] | 第7页 共21页
序号 | 工料机编码 | 工料机名称 | 规格、型号等特殊要求 | 单位 | 数量 | 单价 | 合价
224 | 13030660 | 真石漆 |  | kg | 9214.712 | 2.27 | 20917.4
225 | 13030670 | 真石面漆 |  | kg | 691.103 | 2.72 | 1879.8
226 | 13030680 | 内墙用乳胶漆面漆 |  | kg | 26.976 | 4.45 | 120.04
227 | 13030690 | 外墙用乳胶漆面漆 |  | kg | 49.836 | 8.81 | 439.05
228 | 13050060 | 防锈漆 | C53-1 | kg | 2.395 | 9.82 | 23.52
229 | 13050100 | 醇酸防锈漆 | C53-1 | kg | 10.89 | 10.27 | 111.84
230 | 13050100 | 醇酸防锈漆 | C53-1 | kg | 37.974 | 10.27 | 390
231 | 13050110 | 酚醛防锈漆 |  | kg | 4.634 | 10.27 | 47.59
232 | 13050110 | 酚醛防锈漆 |  | kg | 3.323 | 10.27 | 34.13
233 | 13050220 | 沥青绝缘漆 |  | kg | 0.847 | 13.18 | 11.17
234 | 13090050 | 银粉漆 |  | kg | 3.857 | 13.45 | 51.87
235 | 13310010 | 乳化沥青 |  | kg | 594.204 | 3.1 | 1842.03
236 | 13310050 | 石油沥青 | 10# | kg | 317.34 | 3.63 | 1151.95
237 | 13330070 | SBS改性沥青玻璃布胎防水卷材(铝箔) | 3 | m2 | 40.659 | 20.14 | 818.87
238 | 13330160 | 石油沥青油毡 | 350# | m2 | 61.235 | 2.57 | 157.37
239 | 13330200 | 高聚物改性沥青自粘卷材 | 1.5mm | m2 | 2658.296 | 14.7 | 39076.96
240 | 13330220 | 聚酯布 | 100g/m2 | m2 | 521.757 | 1.06 | 553.06
241 | 13350040 | 防水粉 |  | kg | 23.206 | 1.18 | 27.38
242 | 13350250 | 密封膏 |  | kg | 0.15 | 10.02 | 1.5
243 | 13350280 | 密封油膏 | 塑料油膏 | kg | 165.758 | 1.77 | 293.39
244 | 13350310 | 嵌缝油膏 | CSPE 330mL | 支 | 17.228 | 5.76 | 99.24
245 | 13350620 | JS防水涂料 |  | kg | 2563.155 | 6.05 | 15507.09
246 | 13350660 | 聚氨酯发泡密封胶 | 750ml/支 | 支 | 1544.502 | 11.95 | 18456.79
247 | 13410030 | 嵌缝料 |  | kg | 36.991 | 4.47 | 165.35
248 | 14010010 | 松节油 |  | kg | 1.4 | 9.34 | 13.08
249 | 14030030 | 煤油 |  | kg | 31.081 | 7.83 | 243.36
250 | 14030050 | 汽油 | 90# | kg | 498.678 | 6.16 | 3071.86
251 | 14030060 | 汽油 | 92# | kg | 49.767 | 9.95 | 495.18
252 | 14030090 | 铅油 |  | kg | 0.368 | 6.02 | 2.22
253 | 14030100 | 铅油 | 厚漆 | kg | 1.58 | 6.02 | 9.51
254 | 14050020 | 溶剂油 |  | kg | 0.18 | 6 | 1.08
255 | 14050050 | 溶剂汽油 | 200# | kg | 7.777 | 6.94 | 53.97
256 | 14070001 | 白铅油 |  | kg | 4.734 | 6.16 | 29.16
257 | 14070130 | 机油 | 综合 | kg | 14.593 | 10.27 | 149.87
258 | 14070240 | 清油 |  | kg | 0.569 | 14 | 7.97
259 | 14070250 | 清油 | C01-1 | kg | 0.452 | 14 | 6.33
260 | 14090010 | 电力复合酯 | 综合 | kg | 12.003 | 25.4 | 304.86
人工、材料设备、机械汇总表
工程名称：旧体彩综合楼改造项目 | [5 empty] | 第8页 共21页
序号 | 工料机编码 | 工料机名称 | 规格、型号等特殊要求 | 单位 | 数量 | 单价 | 合价
261 | 14090040 | 黄油 | 钙基脂 | kg | 2.699 | 5.75 | 15.52
262 | 14230280 | 漂白粉 |  | kg | 0.118 | 2 | 0.24
263 | 14310080 | 二硫化钼 |  | kg | 0.035 | 31.12 | 1.1
264 | 14330001 | 丙酮 |  | kg | 12.725 | 6.64 | 84.49
265 | 14330190 | 硬脂酸 | 一级 | ㎏ | 0.608 | 7.79 | 4.74
266 | 14350080 | 醇酸漆稀释剂 |  | kg | 69.11 | 6.68 | 461.66
267 | 14350190 | 防水剂 |  | kg | 1668.844 | 2.54 | 4238.86
268 | 14350270 | 酒精 | 工业用 99.5% | kg | 4.48 | 7.79 | 34.9
269 | 14350480 | 清洗剂 | 500mL | 瓶 | 0.04 | 7.79 | 0.31
270 | 14350840 | 发泡剂 | 750ml | 支 | 52 | 11.06 | 575.12
271 | 14350970 | 环氧富锌漆稀释剂 |  | kg | 0.506 | 11.31 | 5.73
272 | 14351100 | 减水剂 | WR-S | kg | 198.499 | 3.57 | 708.64
273 | 14351110 | 增稠剂 | 10万粘度 | kg | 69.962 | 17 | 1189.36
274 | 14351160 | 专用减水剂（清水、自密实、轻骨料混凝土） | HWR-S | kg | 280.432 | 5.1 | 1430.2
275 | 14351200 | 金属清洁剂 |  | kg | 1.38 | 6.42 | 8.86
276 | 14390050 | 二氧化碳气体 |  | m3 | 59.232 | 2.05 | 121.43
277 | 14390070 | 可燃气体(丙烷) |  | kg | 14.597 | 2.88 | 42.04
278 | 14390180 | 氧气 |  | m3 | 101.636 | 4.01 | 407.56
279 | 14390190 | 乙炔气 |  | kg | 24.895 | 21.35 | 531.51
280 | 14410070 | 玻璃胶 | 300ml | 支 | 1717.916 | 9.29 | 15959.44
281 | 14410090 | 玻璃胶 | 350g | 支 | 506.983 | 13.27 | 6727.67
282 | 14410310 | 加气混凝土界面剂粉料 |  | kg | 774.543 | 1.44 | 1115.34
283 | 14410320 | 加气混凝土界面剂胶料 |  | kg | 385.585 | 6.33 | 2440.75
284 | 14410430 | 氯丁粘接剂 |  | kg | 9.833 | 14.76 | 145.14
285 | 14410500 | 耐候胶 | DC79HN | L | 84.319 | 46.02 | 3880.38
286 | 14410570 | 万能胶 |  | kg | 174.527 | 11.95 | 2085.6
287 | 14410760 | 粘合剂 | 507 | kg | 0.018 | 7.56 | 0.14
288 | 14410920 | 硅酮结构胶 | 双组分 | L | 30.272 | 43.36 | 1312.61
289 | 14411080 | 锚固型结构胶 | A级 | kg | 401.221 | 17.7 | 7101.62
290 | 14411090 | 灌注型结构胶 | A级 | kg | 623.647 | 30.97 | 19314.34
291 | 14411110 | 结构界面胶 |  | kg | 252.414 | 13.27 | 3349.54
292 | 14411120 | 结构粘钢胶 | A级 | kg | 2617.568 | 22.12 | 57900.61
293 | 14411120 | 结构粘钢胶 | A级 | kg | 1010.193 | 17.7 | 17880.42
294 | 14411140 | 碳纤维胶 |  | kg | 4501.398 | 17.7 | 79674.74
295 | 15010320 | 石棉绒 | 综合 | kg | 4.804 | 4.14 | 19.89
296 | 15010410 | 石棉橡胶板 | δ3-6 | kg | 5.264 | 7.3 | 38.43
人工、材料设备、机械汇总表
工程名称：旧体彩综合楼改造项目 | [5 empty] | 第9页 共21页
序号 | 工料机编码 | 工料机名称 | 规格、型号等特殊要求 | 单位 | 数量 | 单价 | 合价
297 | 15010420 | 石棉橡胶板 | 低压 δ0.8-6 | kg | 20.464 | 7.27 | 148.77
298 | 15010430 | 石棉橡胶板 | 低中压δ0.8-6 | kg | 0.948 | 7.3 | 6.92
299 | 15010470 | 石棉橡胶板 | 高压δ1-6 | kg | 1.5 | 8.89 | 13.34
300 | 15010510 | 橡胶石棉垫圈 | δ4 | kg | 1.142 | 5.73 | 6.54
301 | 15030120 | 超细玻璃岩棉 |  | m3 | 61.084 | 201.77 | 12325
302 | 15130140 | 挤塑型聚苯乙烯泡沫板 | 75mm厚 | m2 | 781.136 | 34.52 | 26964.83
303 | 15130190 | 聚酯乙烯泡沫塑料板 |  | kg | 0.59 | 8.26 | 4.87
304 | 17010010 | 钢管 |  | kg | 2192.184 | 3 | 6576.55
305 | 17010310 | 焊接钢管 |  | kg | 223.724 | 3.607 | 806.97
306 | 17010410 | 焊接钢管 | DN15 | m | 1321.48 | 4.522 | 5975.73
307 | 17010430 | 焊接钢管 | DN20 | m | 0.191 | 5.896 | 1.13
308 | 17010450 | 焊接钢管 | DN25 | m | 35.01 | 8.754 | 306.47
309 | 17010530 | 焊接钢管 | DN80 | m | 0.318 | 29.87 | 9.5
310 | 17010550 | 焊接钢管 | DN100 | m | 2.544 | 38.68 | 98.4
311 | 17010570 | 焊接钢管 | DN125 | m | 6.678 | 54.56 | 364.35
312 | 17010590 | 焊接钢管 | DN150 | m | 15.582 | 64.609 | 1006.74
313 | 17010990 | 衬塑钢管 | DN15 | m | 7.575 | 9.5 | 71.96
314 | 17011010 | 衬塑钢管 | DN25 | m | 0.914 | 16.38 | 14.97
315 | 17030100 | 内外壁热浸镀锌钢管(工作压力等级为1.6MPa) | DN65 | m | 115.101 | 29.558 | 3402.16
316 | 17030140 | 内外壁热浸镀锌钢管(工作压力等级为1.6MPa) | DN100 | m | 270.609 | 47.44 | 12837.7
317 | 17030290 | JDG管 | Φ20 | m | 1049.323 | 4.76 | 4994.78
318 | 17030290 | JDG管 | Φ25 | m | 121.839 | 6.04 | 735.91
319 | 17070030 | 无缝钢管 | Φ22×2 | m | 0.584 | 5.78 | 3.38
320 | 17070310 | 无缝钢管 | Φ89×4 | m | 1.272 | 39.07 | 49.7
321 | 17070390 | 无缝钢管 | Φ159×4.5 | m | 2.968 | 79.85 | 236.99
322 | 17070590 | 无缝钢管 | DN20 | m | 0.264 | 10.45 | 2.76
323 | 17071420 | 高压合金钢管 | DN32 | m | 0.096 | 12.73 | 1.22
324 | 17190001 | 金属软管 | DN20 | m | 2.575 | 2 | 5.15
325 | 17250001 | 塑料管 |  | kg | 4.2 | 8.19 | 34.4
326 | 17250590 | 塑料软管 | DE5 | m | 0.16 | 0.13 | 0.02
327 | 17251260 | 硬聚氯乙烯管 | Φ15 | m | 94.943 | 2.18 | 206.97
328 | 17252640 | PP-R管(公称压力为1.0MPa) | Φ40 | m | 1.107 | 8.61 | 9.54
329 | 17252660 | PP-R管(公称压力为1.0MPa) | Φ63 | m | 4.745 | 21.27 | 100.92
330 | 17253130 | 硬聚氯乙烯(UPVC)塑料排水管 | Φ50 | m | 39.761 | 5.06 | 201.19
人工、材料设备、机械汇总表
工程名称：旧体彩综合楼改造项目 | [5 empty] | 第10页 共21页
序号 | 工料机编码 | 工料机名称 | 规格、型号等特殊要求 | 单位 | 数量 | 单价 | 合价
331 | 17253140 | 硬聚氯乙烯(UPVC)塑料排水管 | Φ75 | m | 14.524 | 8.52 | 123.74
332 | 17253140 | 塑料排水管 | Φ75 | m | 141.502 | 8.52 | 1205.6
333 | 17253150 | 硬聚氯乙烯(UPVC)塑料排水管 | Φ110 | m | 226.14 | 13.89 | 3141.08
334 | 17254320 | 承插塑料通气管 | Φ110 | m | 59.671 | 13.89 | 828.83
335 | 17270250 | 橡胶软管 | DN20 | m | 0.282 | 10.04 | 2.83
336 | 17280040 | 衬塑钢管 | DN32 | m | 4.232 | 23.13 | 97.88
337 | 17280060 | 衬塑钢管 | DN50 | m | 51.176 | 33.2 | 1699.03
338 | 17280070 | 衬塑钢管 | DN65 | m | 65.904 | 44.14 | 2909
339 | 17310780 | 输水软管 | Φ25 | m | 1.339 | 3.61 | 4.83
340 | 18011400 | 室内沟槽式管件 | DN65 | 个 | 49.329 | 12.65 | 624.01
341 | 18011420 | 室内沟槽式管件 | DN100 | 个 | 93.314 | 16.27 | 1518.21
342 | 18011680 | 沟槽直接头 | DN70 (含胶圈) | 套 | 18.904 | 12.65 | 239.13
343 | 18011700 | 沟槽直接头 | DN100(含胶圈) | 套 | 168.258 | 16.27 | 2737.55
344 | 18013840 | 黑玛钢弯头 | DN25 | 个 | 1.01 | 2.61 | 2.64
345 | 18033600 | 管件90°弯头 | DN15 | 个 | 1 | 2.52 | 2.52
346 | 18033650 | 管件90°弯头 | DN50 | 个 | 6 | 16.056 | 96.34
347 | 18033650 | 管件正三通 | DN50 | 个 | 1 | 26.64 | 26.64
348 | 18033660 | 管件90°弯头 | DN65 | 个 | 1 | 17.84 | 17.84
349 | 18033660 | 管件异三通 | DN65×50 | 个 | 1 | 29.6 | 29.6
350 | 18033660 | 异径管 | DN50×65 | 个 | 1 | 29.6 | 29.6
351 | 18037090 | 固定卡子 | Φ40 | 个 | 4.12 | 1 | 4.12
352 | 18037100 | 固定卡子 | Φ90 | 个 | 79.935 | 2.52 | 201.44
353 | 18091620 | 室内塑料给水管热熔管件 | Φ40 | 个 | 0.967 | 4.41 | 4.26
354 | 18091640 | 室内塑料给水管热熔管件 | Φ63 | 个 | 3.078 | 13.35 | 41.09
355 | 18091870 | 室内塑料排水管粘接管件 | Φ50 | 个 | 27.11 | 1.91 | 51.78
356 | 18091880 | 室内塑料排水管粘接管件 | Φ75 | 个 | 140.901 | 4.27 | 601.65
357 | 18091890 | 室内塑料排水管粘接管件 | Φ110 | 个 | 148.635 | 10.22 | 1519.05
358 | 18092060 | 室内塑料雨水管粘接管件 | Φ110 | 个 | 48.967 | 9.89 | 484.29
359 | 18110170 | 给水室内钢塑复合管螺纹管件 | DN32 | 个 | 4.197 | 6.29 | 26.4
360 | 18110190 | 给水室内钢塑复合管螺纹管件 | DN50 | 个 | 22.805 | 12.66 | 288.7
361 | 18110200 | 给水室内钢塑复合管螺纹管件 | DN65 | 个 | 32.112 | 21.95 | 704.86
362 | 18150130 | 管接头 | DN15×5 | 个 | 209.171 | 15.93 | 3332.09
363 | 18150150 | 管接头 | DN25×6 | 个 | 0.923 | 24.78 | 22.87
364 | 18150230 | 镀锌管接头 | DN15×5 | 个 | 6.945 | 0.88 | 6.11
365 | 18150500 | 金属软管接头 | DN20 | 个 | 2.575 | 1.1 | 2.83
366 | 18150950 | 黑玛钢活接头 | DN15 | 个 | 14.14 | 2.21 | 31.25
367 | 18150970 | 黑玛钢活接头 | DN25 | 个 | 1.01 | 4.96 | 5.01
人工、材料设备、机械汇总表
工程名称：旧体彩综合楼改造项目 | [5 empty] | 第11页 共21页
序号 | 工料机编码 | 工料机名称 | 规格、型号等特殊要求 | 单位 | 数量 | 单价 | 合价
368 | 18150980 | 黑玛钢活接头 | DN32 | 个 | 3.03 | 6.9 | 20.91
369 | 18151000 | 黑玛钢活接头 | DN50 | 个 | 39.39 | 14.6 | 575.09
370 | 18151090 | 金属软管活接头 | Φ20 | 套 | 18.36 | 6.38 | 117.14
371 | 18151100 | 金属软管活接头 | Φ25 | 套 | 4.08 | 8.25 | 33.66
372 | 18151750 | 黑玛钢六角内接头 | DN15 | 个 | 11.312 | 1.5 | 16.97
373 | 18151770 | 黑玛钢六角内接头 | DN25 | 个 | 1.818 | 2.21 | 4.02
374 | 18151780 | 黑玛钢六角内接头 | DN32 | 个 | 2.424 | 2.91 | 7.05
375 | 18151800 | 黑玛钢六角内接头 | DN50 | 个 | 31.512 | 6.64 | 209.24
376 | 18210020 | 金属波纹补偿器 | DN32 | 个 | 1 | 315.19 | 315.19
377 | 18210040 | 金属波纹补偿器 | DN50 | 个 | 5 | 491.06 | 2455.3
378 | 18210610 | 可曲挠橡胶合成接头 | DN65 | 个 | 1 | 245.55 | 245.55
379 | 18210770 | 软接头 | DN50 | 个 | 6 | 185.39 | 1112.34
380 | 18250020 | 成品管卡 |  | 套 | 453.691 | 1.86 | 843.86
381 | 18250120 | 管卡(钢管用) | DN15 | 个 | 16.995 | 0.81 | 13.77
382 | 18250140 | 管卡(钢管用) | DN25 | 个 | 24.271 | 1.04 | 25.24
383 | 18250280 | 金属软管卡 | DN20 | 个 | 5.5 | 0.12 | 0.66
384 | 18251090 | 黑玛钢管箍 | DN25 | 个 | 2.02 | 2.3 | 4.65
385 | 18251110 | 黑玛钢管箍 | DN40 | 个 | 7.07 | 4.96 | 35.07
386 | 19000880 | 缓闭止回阀(防水锤型) | DN65 | 个 | 1 | 1053.55 | 1053.55
387 | 19000880 | 软密封闸阀 | DN65 | 个 | 2 | 322.9 | 645.8
388 | 19000880 | 防止旋流器 | DN65 | 个 | 1 | 821.96 | 821.96
389 | 19000880 | 闸阀 | DN65 | 个 | 1 | 195.74 | 195.74
390 | 19000920 | 防止旋流器 | DN100 | 个 | 1 | 1290.54 | 1290.54
391 | 19000920 | 软密封闸阀 | DN100 | 个 | 1 | 466.71 | 466.71
392 | 19000920 | 蝶阀 | DN100 | 个 | 9 | 99.4 | 894.6
393 | 19000920 | 闸阀 | DN100 | 个 | 9 | 289.45 | 2605.05
394 | 19000920 | 止回阀 | DN100 | 个 | 1 | 222.06 | 222.06
395 | 19000920 | 流量开关(直接自动启动室内消火栓泵)流量开关设定值2.5L/s |  | 个 | 1 | 200 | 200
396 | 19002300 | 螺纹阀门 | DN15 | 个 | 0.415 | 10.22 | 4.24
397 | 19002300 | 浮球阀 | DN15 | 个 | 3.04 | 28.99 | 88.13
398 | 19002300 | 截止阀 | DN15 | 个 | 12.13 | 23.24 | 281.9
399 | 19002300 | 微量排气阀 | DN15 | 个 | 1.01 | 166.65 | 168.32
400 | 19002310 | 螺纹阀门 | DN20 | 个 | 0.053 | 12.58 | 0.66
401 | 19002320 | 截止阀 | DN25 | 个 | 1.01 | 48.48 | 48.96
402 | 19002330 | 无铅铜质加密阀 | DN32 | 个 | 1.01 | 93.12 | 94.05
403 | 19002330 | 无铅铜质截止阀 | DN32 | 个 | 1.01 | 79.54 | 80.34
404 | 19002330 | 无铅铜质止回阀 | DN32 | 个 | 1.01 | 75.65 | 76.41
405 | 19002350 | 截止阀 | DN50 | 个 | 13.13 | 179.33 | 2354.6
406 | 19002350 | 无铅铜质加密阀 | DN50 | 个 | 5.05 | 210.58 | 1063.43
人工、材料设备、机械汇总表
工程名称：旧体彩综合楼改造项目 | [5 empty] | 第12页 共21页
序号 | 工料机编码 | 工料机名称 | 规格、型号等特殊要求 | 单位 | 数量 | 单价 | 合价
407 | 19002350 | 无铅铜质止回阀 | DN50 | 个 | 5.05 | 155.16 | 783.56
408 | 19002350 | 液压水位控制阀 | DN50 | 个 | 2.02 | 1189.746 | 2403.29
409 | 19002350 | 止回阀 | DN40 | 个 | 1.01 | 101.22 | 102.23
410 | 19002350 | 支管式减压阀 | DN50 | 个 | 4.04 | 327.23 | 1322.01
411 | 19002350 | Y型过滤器 | DN50 | 个 | 5.05 | 209.19 | 1056.41
412 | 19002350 | 软密封闸阀 | DN50 | 个 | 6.06 | 123.4 | 747.8
413 | 19002350 | 远传液位电动阀 | DN50 | 个 | 2.02 | 1162.953 | 2349.17
414 | 19002350 | 无铅铜质截止阀 | DN50 | 个 | 5.05 | 101.22 | 511.16
415 | 19010010 | 截止阀 | PN10 DN20 | 个 | 0.066 | 23.3 | 1.54
416 | 19010590 | 螺纹截止阀 | J11T-16 DN15 | 个 | 0.192 | 16.65 | 3.2
417 | 20011490 | 碳钢平焊法兰 | DN65 | 片 | 10 | 21.61 | 216.1
418 | 20011510 | 碳钢平焊法兰 | DN100 | 片 | 40 | 27.29 | 1091.6
419 | 20012460 | 平焊法兰 |  | 片 | 36 | 21.61 | 777.96
420 | 22110110 | 自动排气阀 | DN25 | 个 | 1 | 43.73 | 43.73
421 | 22410001 | 单层百叶风口 | 300×200 | 个 | 25 | 42.478 | 1061.95
422 | 22410001 | 防雨百叶 | 500×300 | 个 | 6 | 66.372 | 398.23
423 | 22530010 | 70°防火阀 | 160×120 | 个 | 1 | 223.894 | 223.89
424 | 23010001 | 手提式磷酸铵盐干粉式灭火器 | MF/ABC3(2A) | 个 | 54 | 58.58 | 3163.32
425 | 23030160 | 消火栓 | 均采用SG16E65Z-J型薄型单栓带消防软管卷盘组合式消防柜,消火栓箱门采用树脂门,内设SNZ65或者SNZW65型消火栓1只,QZ19直流水枪1只,DN65、25m长衬胶水龙带1条,JPS1.6-19消防软管卷盘一套,消防卷盘应配置内径不小于19、长度为30m的消防软管及当量喷嘴直径6mm的消防水枪,安装参见15S202-21 | 套 | 28 | 600 | 16800
426 | 23030200 | 试验消火栓 | DN65 | 套 | 1 | 98 | 98
427 | 23170050 | 防火堵料 |  | m3 | 0.084 | 3500 | 294
428 | 23170100 | 阻火圈 | DN100 | 个 | 39 | 20 | 780
429 | 23450001 | 减压孔板 | DN65 | 个 | 18 | 21 | 378
430 | 24010150 | 水表DN25 |  | 个 | 1 | 66.81 | 66.81
431 | 24010170 | 水表 | DN40 | 个 | 5 | 170 | 850
432 | 24010170 | 远传水表 | DN40 | 个 | 2 | 170 | 340
433 | 24110080 | 压力表 | 0～16MPa | 块 | 0.033 | 30.38 | 1
434 | 24110100 | 压力表 | Y-100 0-6MPa | 块 | 0.192 | 28.82 | 5.53
435 | 24110120 | 压力表 | 带弯带阀 0~1.6MPa | 块 | 0.76 | 44.69 | 33.97
436 | 24110190 | 弹簧压力表 | Y-100 0-1.6MPa | 块 | 1.178 | 53.43 | 62.95
437 | 24170010 | 水位监控系统装置 |  | 套 | 2 | 500 | 1000
人工、材料设备、机械汇总表
工程名称：旧体彩综合楼改造项目 | [5 empty] | 第13页 共21页
序号 | 工料机编码 | 工料机名称 | 规格、型号等特殊要求 | 单位 | 数量 | 单价 | 合价
438 | 24170010 | 防淹没报警装置 |  | 套 | 1 | 1050 | 1050
439 | 24170010 | 射流器 |  | 套 | 1 | 180 | 180
440 | 24590010 | 仪表接头 |  | 套 | 8 | 13.27 | 106.16
441 | 24590020 | 压力表表弯 |  | 个 | 8.033 | 13.27 | 106.6
442 | 24590040 | 压力表弯管 | DN15 | 个 | 1.178 | 13.27 | 15.63
443 | 24690010 | 取源部件 |  | 套 | 8 | 32.79 | 262.32
444 | 24690070 | 压力表补芯 |  | 个 | 0.192 | 5.21 | 1
445 | 25000020 | 单管支架灯(自带蓄电池) | 1×20W,LED灯管 cos≥0.9 | 套 | 11.11 | 45 | 499.95
446 | 25000020 | 双管支架灯 | 2×20W,LED灯管cos≥0.9 | 套 | 8.08 | 40 | 323.2
447 | 25000020 | 单管防水防尘灯 | 1×20W,LED灯管 cos≥0.9 | 套 | 3.03 | 58 | 175.74
448 | 25000020 | 人体感应延时自熄吸顶灯(灯具自带开关) | 12W,LED光源 cos≥0.9 | 套 | 24.24 | 48 | 1163.52
449 | 25000020 | 防水防尘吸顶灯 | 12W,LED光源 cos≥0.9 | 套 | 26.26 | 40 | 1050.4
450 | 25000020 | LED壁灯 | 12W,LED光源 cos≥0.9 | 套 | 1.01 | 50 | 50.5
451 | 25000020 | 单管支架灯1×20W,LED灯管 | cos≥0.9 | 套 | 3.03 | 32 | 96.96
452 | 25000020 | 双管支架灯(自带蓄电池)2×20W,LED灯管cos≥0.9 |  | 套 | 8.08 | 50 | 404
453 | 25000020 | 单向标志灯(不可调向) | LED光源,≤1W,DC36V | 套 | 59.59 | 15.929 | 949.21
454 | 25000020 | 单向标志灯(双面) | LED光源,≤1W,DC36V | 套 | 6.06 | 26.549 | 160.89
455 | 25000020 | 安全出口标志灯 | LED光源,≤1W,DC36V | 套 | 10.1 | 15.929 | 160.88
456 | 25000020 | 楼层标志灯 | LED光源,≤1W,DC36V | 套 | 11.11 | 23.894 | 265.46
457 | 25000020 | 疏散出口标志灯 | LED光源,≤1W,DC36V | 套 | 12.12 | 15.929 | 193.06
458 | 25000020 | 疏散照明灯(A型) | LED光源,3W(光通量≥360Lm),DC36V | 套 | 10.1 | 21.239 | 214.51
459 | 25000020 | 疏散照明灯(A型) | LED光源,5W(光通量≥600Lm),DC36V | 套 | 58.58 | 21.239 | 1244.18
460 | 25000020 | 疏散照明灯(A型) | LED光源,7W(光通量≥840Lm),DC36V | 套 | 4.04 | 29.204 | 117.98
461 | 25000020 | 疏散照明灯(A型) | LED光源,9W(光通量≥1080Lm),DC36V | 套 | 23.23 | 42.478 | 986.76
462 | 26050260 | 单联单控开关 | 250V,10A | 个 | 18.36 | 8 | 146.88
463 | 26050260 | 双联单控开关 | 250V,10A | 个 | 13.26 | 10 | 132.6
464 | 26050260 | 三联单控开关 | 250V,10A | 个 | 5.1 | 12 | 61.2
465 | 26050260 | 四联单控开关 | 250V,10A | 个 | 1.02 | 18 | 18.36
466 | 26150001 | 残疾人呼救响铃(无线接收) |  | 个 | 5 | 55 | 275
467 | 26210040 | 无线残疾人呼救按钮 |  | 套 | 10.2 | 18 | 183.6
468 | 26410370 | 单相二加三孔插座 | ~250V 10A(安全型) | 套 | 25.5 | 7 | 178.5
469 | 26410370 | 卫生间专用插座(单相二加三孔) | ~250V 10A(安全型) | 套 | 1.02 | 7 | 7.14
人工、材料设备、机械汇总表
工程名称：旧体彩综合楼改造项目 | [5 empty] | 第14页 共21页
序号 | 工料机编码 | 工料机名称 | 规格、型号等特殊要求 | 单位 | 数量 | 单价 | 合价
470 | 27060130 | 热镀锌扁钢 | -40×4 | m | 40.6 | 6.47 | 262.68
471 | 27060200 | 铜接地端子带螺栓 | DT-6 | 套 | 10.31 | 2.48 | 25.57
472 | 27150001 | 瓷管头 | Φ10-16×25 | 个 | 10.3 | 1.77 | 18.23
473 | 27170100 | 尼龙扎带 | 综合 | 根 | 40 | 0.05 | 2
474 | 27170170 | 自粘性塑料带 | 20×20000 | 卷 | 3.4 | 13.27 | 45.12
475 | 27170180 | 电气绝缘胶带 | 18mm×10m×0.13mm | 卷 | 51.823 | 2.27 | 117.64
476 | 27170190 | 黄腊带 | 20mm×10m | 卷 | 4.3 | 4.42 | 19.01
477 | 28000010 | 电线 | WDZB-B1-BYJ-2.5 | m | 3528.933 | 2.792 | 9852.78
478 | 28000010 | 电线 | WDZB-B2-BYJ-2.5 | m | 449.465 | 2.792 | 1254.91
479 | 28000010 | 电线 | WDZBN-B1-BYJ-2.5 | m | 246.187 | 3.211 | 790.51
480 | 28000010 | 电线 | WDZB-B2-BYJ-1×95 | m | 0.63 | 100.795 | 63.5
481 | 28000010 | 电线 | WDZ-BYJ-1×25 | m | 6.384 | 26.824 | 171.24
482 | 28000010 | 电线 | BVR-1×2.5 | m | 11.76 | 2.53 | 29.75
483 | 28000010 | 线槽配线 | WDZB-B2-BYJ-2.5 | m | 16.097 | 2.792 | 44.94
484 | 28010380 | 镀锡裸铜软绞线 | TJRX 6～10MM2 | kg | 2.7 | 39.82 | 107.51
485 | 28010390 | 镀锡裸铜软绞线 | TJRX 16MM2 | kg | 10.403 | 38.05 | 395.82
486 | 28010420 | 硬铜绞线 | TJ-2.5～4 | m | 151.692 | 3.02 | 458.11
487 | 28031880 | 多芯软导线 | WDZBN-B1-RYS-2×2.5 | m | 1280.167 | 6.767 | 8663.26
488 | 28031910 | 铜芯聚氯乙烯绝缘电线 | BV-1.0 | m | 42.756 | 0.73 | 31.21
489 | 28031940 | 铜芯聚氯乙烯绝缘电线 | BV-2.5 | m | 199.904 | 1.68 | 335.84
490 | 28031960 | 铜芯聚氯乙烯绝缘电线 | BV-4 | m | 16.71 | 2.62 | 43.78
491 | 28032050 | 铜芯聚氯乙烯绝缘软电线 | BVR-2.5 | m | 22.905 | 2.09 | 47.87
492 | 28032060 | 铜芯聚氯乙烯绝缘软电线 | BVR-4 | m | 258.711 | 3.28 | 848.57
493 | 28032070 | 铜芯聚氯乙烯绝缘软电线 | BVR-6 | m | 22.093 | 4.73 | 104.5
494 | 28032130 | 铜芯橡皮绝缘电线 | BX-3×2.5 | m | 3.054 | 10.19 | 31.12
495 | 28110020 | 铜芯电力电缆 | WDZB-B1-YJY-4×25+1×16 | m | 72.235 | 121.717 | 8792.25
496 | 28110020 | 铜芯电力电缆 | WDZB-B1-YJY-5×6 | m | 90.88 | 33.563 | 3050.2
497 | 28110020 | 铜芯电力电缆 | WDZB-B1-YJY-5×10 | m | 30.118 | 54.3 | 1635.42
498 | 28110020 | 铜芯电力电缆 | WDZB-B1-YJY-5×16 | m | 100.384 | 83.323 | 8364.29
499 | 28110020 | 铜芯电力电缆 | WDZB-B2-YJY-5×2.5 | m | 11.06 | 15.439 | 170.75
500 | 28110020 | 铜芯电力电缆 | WDZBN-B1-YJY-4×50+1×25 | m | 19.19 | 216.197 | 4148.82
501 | 28110020 | 铜芯电力电缆 | WDZB-B1-YJY-4×95+1×50 | m | 101.01 | 390.35 | 39429.29
502 | 28110020 | 铜芯电力电缆 | WDZB-B1-YJY-4×185+1×95 | m | 54.358 | 700.3 | 38067.05
503 | 28110020 | 铜芯电力电缆 | WDZB-B1-YJY-4×240+1×120 | m | 54.722 | 944.08 | 51661.76
504 | 28112060 | 铜芯电力电缆 | WDZCN-B1-KYJY-2×1.5 | m | 120.064 | 5.85 | 702.38
人工、材料设备、机械汇总表
工程名称：旧体彩综合楼改造项目 | [5 empty] | 第15页 共21页
序号 | 工料机编码 | 工料机名称 | 规格、型号等特殊要求 | 单位 | 数量 | 单价 | 合价
505 | 29010260 | 普通金属线槽 | MR-100×100 | m | 29.815 | 32.37 | 965.12
506 | 29010260 | 普通金属线槽 | MR-300×200 | m | 50.369 | 93.22 | 4695.37
507 | 29010260 | 普通金属线槽 | MR-200×100 | m | 18.988 | 51.79 | 983.39
508 | 29060001 | 套管 | KT2型 | 个 | 4.2 | 0.69 | 2.9
509 | 29060020 | 钢管保护管 | Φ40×400 | 根 | 4 | 4.97 | 19.88
510 | 29060070 | 钢管塑料护口 | 25-32 | 个 | 5.251 | 0.15 | 0.79
511 | 29060090 | 钢管塑料护口 | 15 | 个 | 198.222 | 0.04 | 7.93
512 | 29060310 | 金属软管 | Φ20 | m | 7.416 | 2.43 | 18.02
513 | 29060320 | 金属软管 | Φ25 | m | 1.648 | 2.9 | 4.78
514 | 29060680 | 镀锌电缆吊挂 | 3.0×100 | 套 | 7.7 | 3.13 | 24.1
515 | 29060730 | 镀锌电线管卡子 | 25 | 个 | 101.138 | 0.3 | 30.34
516 | 29060760 | 镀锌电线管卡 | Φ20 | 个 | 1068.911 | 0.27 | 288.61
517 | 29060790 | 镀锌电线管塑料护口 | DN15～20 | 个 | 419.729 | 0.05 | 20.99
518 | 29060800 | 镀锌电线管塑料护口 | DN25～32 | 个 | 18.335 | 0.15 | 2.75
519 | 29060820 | 镀锌钢管塑料护口 | DN15～20 | 个 | 807.915 | 0.05 | 40.4
520 | 29060930 | 刚性阻燃管 | PC32 | m | 0.636 | 2.86 | 1.82
521 | 29060930 | 刚性阻燃管 | PC25 | m | 6.445 | 1.84 | 11.86
522 | 29060930 | 刚性阻燃管 | PC16 | m | 11.872 | 0.73 | 8.67
523 | 29061380 | 难燃塑料管接头 | 15 | 个 | 2.89 | 0.11 | 0.32
524 | 29061400 | 难燃塑料管接头 | 25 | 个 | 1.569 | 0.26 | 0.41
525 | 29061410 | 难燃塑料管接头 | 32 | 个 | 0.155 | 0.4 | 0.06
526 | 29090180 | 铜接线端子 | 20A | 个 | 281.155 | 0.71 | 199.62
527 | 29090290 | 铜接线端子 | DT-6 | 个 | 48.72 | 1.59 | 77.46
528 | 29090310 | 铜接线端子 | DT-16 | 个 | 134.23 | 2.39 | 320.81
529 | 29090330 | 铜接线端子 | DT-35 | 个 | 18.8 | 3.98 | 74.82
530 | 29090340 | 铜接线端子 | DT-50 | 个 | 9.4 | 5.84 | 54.9
531 | 29090370 | 铜接线端子 | DT-120 | 个 | 47 | 12.39 | 582.33
532 | 29090400 | 铜接线端子 | DT-240 | 个 | 18.8 | 28.32 | 532.42
533 | 29090510 | 塑料接线柱 | 双线 | 个 | 192.61 | 1.94 | 373.66
534 | 29110090 | 等电位端子箱 | MEB | 个 | 1 | 70 | 70
535 | 29110110 | 开关(插座)盒 |  | 个 | 79.56 | 2.14 | 170.26
536 | 29110110 | 灯头盒 |  | 个 | 325.38 | 2.14 | 696.31
537 | 29110110 | 接线盒 |  | 个 | 8.16 | 2.14 | 17.46
538 | 29170150 | 镀锌地线夹 | 20 | 套 | 847.191 | 0.12 | 101.66
539 | 29170160 | 镀锌地线夹 | 25 | 套 | 97.471 | 0.14 | 13.65
540 | 29250020 | 镀锌电缆吊挂 | 3.0×50 | 套 | 28.594 | 30.17 | 862.69
541 | 29250090 | 镀锌电缆卡子 | 2×35 | 套 | 113.969 | 3.15 | 359
542 | 29250110 | 镀锌电缆卡子 | 3×50 | 套 | 25.648 | 7.76 | 199.03
543 | 29250120 | 镀锌电缆卡子 | 3×100 | 套 | 29.063 | 14.28 | 415.02
人工、材料设备、机械汇总表
工程名称：旧体彩综合楼改造项目 | [5 empty] | 第16页 共21页
序号 | 工料机编码 | 工料机名称 | 规格、型号等特殊要求 | 单位 | 数量 | 单价 | 合价
544 | 29250130 | 接地卡子 | 综合 | 个 | 13.889 | 0.13 | 1.81
545 | 29270060 | 电缆敷设滚轮 |  | 个 | 0.478 | 258.62 | 123.73
546 | 29270070 | 电缆敷设牵引头 |  | 只 | 0.239 | 5.17 | 1.24
547 | 29270080 | 电缆敷设转向导轮 |  | 个 | 0.239 | 60.34 | 14.43
548 | 29270130 | 扁钢卡子 | -25×4 | kg | 37.248 | 6.29 | 234.29
549 | 29270150 | 固定卡子 | 1.5×32 | 个 | 8 | 0.41 | 3.28
550 | 33010040 | 吊杆 |  | kg | 58.692 | 6.19 | 363.3
551 | 33010190 | 镀锌扁钢支架 | 40×3 | kg | 57.63 | 7.08 | 408.02
552 | 33050130 | 87型雨水斗 | DN100 | 套 | 6 | 50 | 300
553 | 34070040 | 塑料手套 | ST型 | 个 | 49.875 | 7.96 | 397.01
554 | 34090130 | 金刚石刀片 |  | 片 | 8.701 | 387.61 | 3372.69
555 | 34110030 | 电 |  | kW·h | 26.847 | 0.66 | 17.72
556 | 34110030 | 电 |  | kW·h | 13 | 0.66 | 8.58
557 | 34110080 | 水 |  | m3 | 136.715 | 3.28 | 448.42
558 | 34110080 | 水 |  | m3 | 1.182 | 3.28 | 3.88
559 | 34110085 | 水 |  | kg | 2.145 | 0.003 | 0.01
560 | 34130010 | 标志牌 | 塑料扁形 | 个 | 49.593 | 0.88 | 43.64
561 | 34130020 | 位号牌 |  | 个 | 8 | 0.4 | 3.2
562 | 35010140 | 胶合板模板 | 18厚、一级、酚醛 | m2 | 223.528 | 41.72 | 9325.61
563 | 35020060 | 蝴蝶扣 |  | 个 | 10.932 | 5.31 | 58.05
564 | 35030001 | 底座 |  | 个 | 0.777 | 3.1 | 2.41
565 | 35030030 | 固定底座 |  | 个.月 | 53.624 | 0.62 | 33.25
566 | 35030050 | 可调托座 |  | 个.月 | 101.318 | 1.15 | 116.52
567 | 35030080 | 钢管 | Φ48.3×3.6 | t.月 | 13.221 | 79.65 | 1053.05
568 | 35030090 | 钢管使用费 |  | t.月 | 28.908 | 79.65 | 2302.56
569 | 35030190 | 扣件 |  | 个 | 91.641 | 10.62 | 973.23
570 | 35030200 | 扣件 |  | 个.月 | 2072.222 | 0.44 | 911.78
571 | 35030210 | 扣件、底座使用费 |  | 个.月 | 4479.122 | 0.44 | 1970.81
572 | 35030310 | 木脚手板 | 500 | m3 | 0.756 | 2120 | 1601.93
573 | 35030320 | 竹脚手板 |  | m2 | 137.415 | 4.09 | 562.03
574 | 35050070 | 密目安全网（阻燃） | 1.5×6 | m2 | 3225.705 | 4.45 | 14354.39
575 | 35090230 | 道木 | 250×200×2500 | 根 | 0.005 | 355.75 | 1.78
576 | 36210150 | 端子号牌 |  | 个 | 20 | 0.16 | 3.2
577 | 49010020 | 校验材料费 |  | 元 | 2.08 | 1 | 2.08
578 | 49010030 | 其他材料费 |  | % | 415.373 | 1 | 415.37
579 | 49010040 | 其他材料费 |  | 元 | 13634.286 | 1 | 13634.29
580 | 49010040 | 其他材料费 |  | 元 | 4988.421 | 1 | 4988.42
人工、材料设备、机械汇总表
工程名称：旧体彩综合楼改造项目 | [5 empty] | 第17页 共21页
序号 | 工料机编码 | 工料机名称 | 规格、型号等特殊要求 | 单位 | 数量 | 单价 | 合价
581 | 49010040 | 其他材料费 |  | 元 | 2089.371 | 1 | 2089.37
582 | 49010040 | 其他材料费 |  | 元 | 24962.404 | 1 | 24962.4
583 | 49010065 | 检测费 |  | 元 | 29400 | 1 | 29400
584 | 49010320 | 小五金费用 |  | 元 | 14985.619 | 1 | 14985.62
585 | 49011001 | 配电箱 | 办公用电总箱ZAL1 | 台 | 1 | 6990 | 6990
586 | 49011002 | 配电箱 | 办公用电总箱ZAL2 | 台 | 1 | 6990 | 6990
587 | 49011003 | 配电箱 | 普通照明用电ZALG | 台 | 1 | 2364 | 2364
588 | 49011004 | 配电箱 | 通信机房电源箱ALtx | 台 | 1 | 2342 | 2342
589 | 49011005 | 配电箱 | 智能化配电箱ALzn | 台 | 1 | 2424 | 2424
590 | 49011006 | 配电箱 | 门卫配电箱ALmw | 台 | 1 | 3064 | 3064
591 | 49011007 | 配电箱 | 生活泵房配电箱SPT1 | 台 | 1 | 2984 | 2984
592 | 49011008 | 配电箱 | 消防泵房用电总箱APxfb | 台 | 1 | 1230 | 1230
593 | 49011009 | 配电箱 | 用电总箱1AL | 台 | 1 | 2220 | 2220
594 | 49011009 | 配电箱 | 用电总箱2AL | 台 | 1 | 2220 | 2220
595 | 49011009 | 配电箱 | 用电总箱3AL | 台 | 1 | 2220 | 2220
596 | 49011009 | 配电箱 | 用电总箱4AL | 台 | 1 | 2220 | 2220
597 | 49011009 | 配电箱 | 用电总箱5AL | 台 | 1 | 2220 | 2220
598 | 49011013 | 明装式沉降观测点 |  | 个 | 10 | 50 | 500
599 | 49011014 | 配电箱 | 公共照明配电箱1ALG | 台 | 1 | 1250 | 1250
600 | 49011015 | 配电箱 | 公共照明配电箱2ALG | 台 | 1 | 1232 | 1232
601 | 49011016 | 配电箱 | 公共照明配电箱3ALG | 台 | 1 | 1232 | 1232
602 | 49011017 | 配电箱 | 公共照明配电箱4ALG | 台 | 1 | 1232 | 1232
603 | 49011018 | 配电箱 | 公共照明配电箱5ALG | 台 | 1 | 1232 | 1232
604 | 49011019 | 应急照明集中电源(A型) | 功率详系统图,DC36V | 台 | 5 | 1460.177 | 7300.89
605 | 49011020 | 透气帽 | DN100 |  | 1 | 10 | 10
606 | 49011021 | 灭火器箱 |  |  | 27 | 40 | 1080
607 | 49011025 | WTS-2W臭氧自洁式消毒器 |  | 台 | 1 | 6780.53 | 6780.53
608 | 49011026 | SD42-6型橡胶隔振垫 |  |  | 4 | 10 | 40
609 | 49011027 | 18目不锈钢钢丝网 |  | 个 | 3 | 10 | 30
610 | 55090090 | 等电位端子盒安装 | LEB | 个 | 15.075 | 30 | 452.25
611 | 80010350 | 现拌砌筑砂浆 | M5(42.5) 砂子4.75mm 稠度50~70mm | m3 | 0.121 | 190.7 | 23.1
612 | 80010480 | 现拌抹灰砂浆 | 1:2 M45(42.5) 砂子4.75mm 稠度50~70mm | m3 | 0.703 | 335.66 | 236.04
613 | 80010490 | 现拌抹灰砂浆 | 1:2.5 M40(42.5) 砂子4.75mm 稠度50~70mm | m3 | 21.967 | 304.682 | 6692.87
614 | 80010500 | 现拌抹灰砂浆 | 1:3 M30(42.5) 砂子4.75mm 稠度50~70mm | m3 | 54.877 | 275.882 | 15139.47
人工、材料设备、机械汇总表
工程名称：旧体彩综合楼改造项目 | [5 empty] | 第18页 共21页
序号 | 工料机编码 | 工料机名称 | 规格、型号等特殊要求 | 单位 | 数量 | 单价 | 合价
615 | 80010680 | 预拌同配比砂浆 | C20(42.5) 砂子4.75mm | m3 | 0.544 | 271.25 | 147.6
616 | 80010690 | H60高强无收缩灌浆料 |  | m3 | 0.174 | 1200 | 208.8
617 | 80050150 | 现拌混合砂浆 | M5(42.5) | m3 | 18.576 | 179.216 | 3329.12
618 | 80110110 | 素水泥浆 |  | m3 | 1.713 | 480.122 | 822.59
619 | 80150080 | 冷底子油 | 30:70 | kg | 755.572 | 5.59 | 4223.65
620 | 80213205 | 现拌普通混凝土 | C20(42.5) 碎石10mm(细石) 塌落度30-50mm | m3 | 29.642 | 265.913 | 7882.07
621 | 80213575 | 预拌非泵送普通混凝土 | C20(42.5) 碎石31.5mm 塌落度120-160mm | m3 | 33.912 | 325.27 | 11030.55
622 | 80213585 | 预拌非泵送普通混凝土 | C30(42.5) 碎石31.5mm 塌落度120-160mm | m3 | 6.769 | 348.14 | 2356.47
623 | 80213590 | 预拌非泵送普通混凝土 | C35(42.5) 碎石31.5mm 塌落度120-160mm | m3 | 13.527 | 359.41 | 4861.79
624 | 80216085 | 预拌泵送自密实混凝土 | C30(42.5) 碎石25mm | m3 | 7.229 | 670.58 | 4847.33
625 | 80230020 | 预拌泵送轻骨料混凝土 | 塌落度140~220mm 淤泥陶粒，密度等级≥500kg/m3 容重（kg/m3） 1300~1500 LC7.5 | m3 | 23.205 | 350 | 8121.66
三 |  | 设备
1 | 79011019 | 高效变频一区给水设备控制箱 |  | 台 | 1 | 3500 | 3500
2 | 79011022 | 不锈钢成品消防水箱 | 23.8m3(有效容积18.2m3)LXBXH=4.0mX3.5mX2.0m | 台 | 1 | 29859 | 29859
3 | 79011025 | 不锈钢生活水箱 | 10m3 | 台 | 1 | 10458.41 | 10458.41
4 | 79011028 | 排气扇(带止回叶片) | L=100m\/h,N=15W | 台 | 1 | 1033.2 | 1033.2
5 | 79011028 | 变频一区高效给水设备 | KQDQ32-4-37×2高效变频给水设备 变频供水设备:Q总=4m3/h,H=37m 单泵型号:主泵:KQDQ32-4-37,Q=4m3/h,H=37m,N=1.1KW(一用一备) | 套 | 1 | 20660 | 20660
6 | 79011028 | 壁式轴流风机 | L=600m\/h,N=0.025kw/220v,Lw≤57dB(A),带70℃防火阀 | 台 | 3 | 1757.522 | 5272.57
7 | 79011028 | 壁式轴流风机 | L=1500m\/h,N=0.060kw/220v,Lw≤65dB(A),带70℃防火阀 | 台 | 1 | 1757.522 | 1757.52
8 | 79011028 | 静音管道离心排风机 | AFV-77 L=770m\/h,P=205Pa,Lw≤31dB(A),N=0.06kw/220V | 台 | 5 | 1371.681 | 6858.41
四 |  | 施工机具
1 | 98050110 | 万用表 | 手持式 | 台班 | 14 | 6.83 | 95.62
2 | 98070040 | 标准压力发生器 | 2656 | 台班 | 0.032 | 14.05 | 0.45
3 | 98110100 | 高压绝缘电阻测试仪 |  | 台班 | 0.851 | 39.84 | 33.91
4 | 98110170 | 接地电阻测试仪 |  | 台班 | 4.206 | 9.72 | 40.88
5 | 98170020 | 对讲机 |  | 台班 | 14 | 5.51 | 77.14
人工、材料设备、机械汇总表
工程名称：旧体彩综合楼改造项目 | [5 empty] | 第19页 共21页
序号 | 工料机编码 | 工料机名称 | 规格、型号等特殊要求 | 单位 | 数量 | 单价 | 合价
6 | 99010030 | 履带式单斗挖掘机 | 液压 斗容量1.25m3 | 台班 | 0.037 | 1527.226 | 56.74
7 | 99050010 | 电动滚筒式混凝土搅拌机 | 出料容量400L | 台班 | 2.415 | 258.366 | 624.02
8 | 99050210 | 灰浆搅拌机 | 拌筒容量200L | 台班 | 15.814 | 166.768 | 2637.34
9 | 99050740 | 平板式混凝土振捣器 |  | 台班 | 1.903 | 8.97 | 17.07
10 | 99050880 | 混凝土抹平机 | 功率 5.5kW | 台班 | 0.079 | 21.786 | 1.72
11 | 99070030 | 履带式推土机 | 功率75kW | 台班 | 0.006 | 934.977 | 6.04
12 | 99070280 | 轮胎式装载机 | 斗容量1.5m3 | 台班 | 2.19 | 1138.65 | 2493.66
13 | 99070520 | 载货汽车 | 装载质量5t | 台班 | 1.392 | 580.816 | 808.45
14 | 99070530 | 载货汽车 | 装载质量6t | 台班 | 8.549 | 601.501 | 5142.06
15 | 99070540 | 载货汽车 | 装载质量8t | 台班 | 0.225 | 662.844 | 148.96
16 | 99070550 | 载货汽车 | 装载质量10t | 台班 | 0.8 | 719.095 | 575.28
17 | 99070670 | 自卸汽车 | 装载质量15t | 台班 | 0.368 | 1015.588 | 374.04
18 | 99070710 | 平板拖车组 | 装载质量10t | 台班 | 0.476 | 1053.012 | 501.23
19 | 99070990 | 轨道平车 | 装载质量10t | 台班 | 0.722 | 80.367 | 58.04
20 | 99090310 | 汽车式起重机 | 提升质量8t | 台班 | 0.921 | 876.357 | 806.9
21 | 99090320 | 汽车式起重机 | 提升质量10t | 台班 | 0.373 | 946.818 | 352.78
22 | 99090340 | 汽车式起重机 | 提升质量16t | 台班 | 0.411 | 1088.544 | 447.36
23 | 99090360 | 汽车式起重机 | 提升质量25t | 台班 | 0.843 | 1228.757 | 1035.8
24 | 99090550 | 门式起重机 | 提升质量5t | 台班 | 0.002 | 426.914 | 0.85
25 | 99090560 | 门式起重机 | 提升质量10t | 台班 | 0.589 | 510.334 | 300.4
26 | 99090570 | 门式起重机 | 提升质量20t | 台班 | 0.223 | 681.529 | 152.17
27 | 99090580 | 门式起重机 | 提升质量30t | 台班 | 0.314 | 776.988 | 243.97
28 | 99090640 | 叉式起重机 | 提升质量5t | 台班 | 0.9 | 649.47 | 584.52
29 | 99091600 | 吊装机械 | 综合 | 台班 | 1.972 | 541.52 | 1067.77
30 | 99110020 | 手动液压叉车 |  | 台班 | 0.054 | 182.74 | 9.87
31 | 99130280 | 电动夯实机 | 夯击能力20～62N.m | 台班 | 0.406 | 27.16 | 11.02
32 | 99170010 | 钢筋调直机 | 直径40mm | 台班 | 1.602 | 28.86 | 46.24
33 | 99170020 | 钢筋切断机 | 直径40mm | 台班 | 1.757 | 38.824 | 68.21
34 | 99170040 | 钢筋弯曲机 | 直径40mm | 台班 | 4.389 | 23.829 | 104.6
35 | 99190030 | 普通车床 | 工件直径×工件长度630×2000mm | 台班 | 0.225 | 334.122 | 75.18
36 | 99190180 | 端部铣床 |  | 台班 | 0.183 | 138.46 | 25.29
37 | 99190190 | 立式钻床 | 钻孔直径25mm | 台班 | 1.947 | 6.368 | 12.4
38 | 99190220 | 台式钻床 | 钻孔直径16mm | 台班 | 6.682 | 3.919 | 26.19
39 | 99190240 | 台式钻床 | 钻孔直径35mm | 台班 | 0.38 | 8.872 | 3.37
40 | 99190300 | 摇臂钻床 | Z3050×16/1 | 台班 | 0.716 | 134.38 | 96.27
41 | 99190310 | 数控平板钻床 | CDMP2012 | 台班 | 0.072 | 306.09 | 21.93
42 | 99190320 | 数控转角带锯床 | SAW1260 | 台班 | 0.072 | 235.6 | 16.88
43 | 99190330 | 剪板机 | 厚度×宽度 6.3×2000mm | 台班 | 0.193 | 345.904 | 66.72
44 | 99190420 | 剪板机 | 厚度×宽度 40×3100mm | 台班 | 0.119 | 722.053 | 86.21
人工、材料设备、机械汇总表
工程名称：旧体彩综合楼改造项目 | [5 empty] | 第20页 共21页
序号 | 工料机编码 | 工料机名称 | 规格、型号等特殊要求 | 单位 | 数量 | 单价 | 合价
45 | 99190580 | 卷板机 | 厚度×宽度 20×2500mm | 台班 | 0.004 | 378.502 | 1.51
46 | 99190740 | 折方机 | 厚度×宽度 4×2000mm | 台班 | 0.193 | 30.29 | 5.84
47 | 99190770 | 刨边机 | 加工长度12000mm | 台班 | 0.002 | 674.596 | 1.35
48 | 99190850 | 螺栓套丝机 | Φ39 | 台班 | 10.44 | 24.978 | 260.77
49 | 99190860 | 管子切断套丝机 | Φ159 | 台班 | 5.596 | 20.039 | 112.13
50 | 99190880 | 咬口机 | 板厚1.5mm | 台班 | 0.193 | 15.781 | 3.04
51 | 99191400 | 滚槽机 |  | 台班 | 5.223 | 61.11 | 319.16
52 | 99191440 | 液压矫正机 | YJZ-60B | 台班 | 0.239 | 376.84 | 89.99
53 | 99191890 | 电动揋弯机 | 100以内 | 台班 | 0.02 | 52.72 | 1.08
54 | 99210001 | 木工圆锯机 | 直径500mm | 台班 | 2.182 | 23.964 | 52.29
55 | 99210060 | 木工单面压刨床 | 刨削宽度 600mm | 台班 | 0.112 | 30.071 | 3.36
56 | 99230001 | 半自动切割机 | 厚度100mm | 台班 | 0.098 | 79.778 | 7.83
57 | 99230050 | 砂轮切割机 | Φ400 | 台班 | 3.548 | 5.46 | 19.37
58 | 99230060 | 砂轮切割机 | Φ500 | 台班 | 0.109 | 6.02 | 0.65
59 | 99250001 | 交流弧焊机 | 容量21kVA | 台班 | 13.309 | 54.398 | 724
60 | 99250020 | 交流弧焊机 | 容量32kVA | 台班 | 24.025 | 79.463 | 1909.07
61 | 99250100 | 直流弧焊机 | 容量 20kV·A | 台班 | 0.1 | 67.913 | 6.77
62 | 99250110 | 直流弧焊机 | 容量 32kV·A | 台班 | 4.806 | 83.653 | 402.02
63 | 99250150 | 对焊机 | 容量75kVA | 台班 | 1.021 | 102.38 | 104.53
64 | 99250240 | 二氧化碳气体保护焊机 | 电流500A | 台班 | 2.011 | 119.267 | 239.81
65 | 99250310 | 电渣焊机 | 电流1000A | 台班 | 0.536 | 151.545 | 81.23
66 | 99250560 | 电焊机 |  | 台班 | 18.256 | 60.84 | 1110.7
67 | 99250570 | 电焊机 | 21kVA | 台班 | 0.182 | 60.84 | 11.05
68 | 99250590 | 交流电焊机 | 容量21kVA | 台班 | 4.469 | 60.84 | 271.87
69 | 99250600 | 交流电焊机 | 容量30kVA | 台班 | 0.436 | 89.46 | 39
70 | 99270140 | 焊剂烘干机 | YJJ-A-300 | 台班 | 0.239 | 38.97 | 9.31
71 | 99430160 | 电动空气压缩机 | 排气量0.3m3/min | 台班 | 59.298 | 28.22 | 1673.38
72 | 99430170 | 电动空气压缩机 | 排气量0.6m3/min | 台班 | 0.186 | 34.592 | 6.43
73 | 99430180 | 电动空气压缩机 | 排气量1m3/min | 台班 | 7.394 | 47.139 | 348.54
74 | 99430220 | 电动空气压缩机 | 排气量10m3/min | 台班 | 0.203 | 341.133 | 69.24
75 | 99440010 | 电动单级离心清水泵 | 出口直径Φ100 | 台班 | 0.097 | 31.424 | 3.05
76 | 99440460 | 试压泵 | 压力3MPa | 台班 | 2.089 | 16.431 | 34.33
77 | 99440530 | 试压泵 | 压力60MPa | 台班 | 0.341 | 22.777 | 7.77
78 | 99450382 | 开孔机 | 开孔直径200mm | 台班 | 0.813 | 455.806 | 370.73
79 | 99450430 | 电锤 | 520W | 台班 | 59.298 | 6.86 | 406.78
80 | 99450550 | 其他机械费 |  | 元 | 7333.884 | 1 | 7333.88
81 | 99450630 | 铭牌打印机 |  | 台班 | 0.096 | 33.38 | 3.2
82 | 99450770 | 恒温箱 |  | 台班 | 0.239 | 59.56 | 14.22
83 | 99450780 | 电焊条恒温箱 |  | 台班 | 0.509 | 53.185 | 27.08
人工、材料设备、机械汇总表
工程名称：旧体彩综合楼改造项目 | [5 empty] | 第21页 共21页
序号 | 工料机编码 | 工料机名称 | 规格、型号等特殊要求 | 单位 | 数量 | 单价 | 合价
84 | 99450790 | 电焊条烘干箱 | 容积450×350×450 | 台班 | 0.481 | 15.83 | 7.61
85 | 99450810 | 电焊条烘干箱 | 容积600×500×750 | 台班 | 0.721 | 24.892 | 17.95
86 | 99450871 | 重型自卸货车（智能型） |  | 台班 | 31.168 | 1248.957 | 38927.35